## RESUMO
OBRA | REFORMA DO HOSPITAL REGIONAL DO BARRA DO BUGRES ROOSEVELTH FIGUEIREDO DE LIRA
Município | BARRA DO BUGRES - MT
Endereço | AVENIDA PRESIDENTE CASTELO BRANCO, 470, CENTRO
BDI: | 26.07%
Referência: | SINAPI 01/2022
PLANILHA RESUMO
ITEM | DESCRIÇÃO | % | VALOR
1.0 | ADMINISTRAÇÃO DE OBRA | 4.579% | 427050.27
2.0 | SERVIÇOS PRELIMINARES | 0.451% | 42061.5
2.2 | DEMOLIÇÃO | 0.7985% | 74471.71
3.0 | ELEMENTOS DE VEDAÇÃO INTERNO, EXTERNO E FACHADA | 3.221% | 300382.78
4.0 | VERGAS E CONTRAVERGAS | 0.6786% | 63286.37
5.0 | REVESTIMENTOS | 5.56% | 518491.65
6.0 | PINTURA | 3.535% | 329718.41
7.0 | PISO | 15.31% | 1427513.52
8.0 | COBERTURA METÁLICA | 8.664% | 808012.58
9.0 | ESQUADRIAS | 6.462% | 602679.18
10.0 | ACESSIBILIDADE | 1.308% | 121988.39
11.0 | DIVISÓRIAS E BANCADAS | 0.4534% | 42279.82
12.0 | VIDROS E ESPELHOS | 1.027% | 95788.17
13.0 | PAISAGISMO E URBANISMO | 0.1298% | 12108.27
14.0 | SERVIÇOS COMPLEMENTARES | 2.639% | 246092.95
15.0 | LIMPEZA GERAL DA OBRA | 0.2023% | 18869.71
16.0 | ITENS GERAIS | 0.3239% | 30208.53
17.0 | BLOCOS SOBRE ESTACAS | 4.211% | 392727.83
18.0 | VIGAS BALDRAMES | 1.283% | 119612.23
19.0 | RADIER BASE GERADOR | 0.09971% | 9298.82
20.0 | RADIER PÓRTICOS | 0.1004% | 9363.25
21.0 | PILARES | 1.311% | 122231.88
22.0 | VIGAS | 1.461% | 136210.37
23.0 | LAJES MACIÇAS | 0.6682% | 62318.97
24.0 | ESTRUTURA METÁLICA | 6.841% | 637993.37
25.0 | FUNDAÇÃO NOVAS PAREDES | 2.071% | 193171.59
26.0 | ESTRUTURA PERGOLADOS | 0.7007% | 65348.08
27.0 | ÁGUA FRIA | 4.089% | 381374.11
28.0 | ESGOTO | 1.307% | 121858.01
29.0 | BAIXA TENSÃO | 5.413% | 504769.44
30.0 | ALTA TENSÃO | 2.761% | 257451.22
31.0 | SPDA | 1.211% | 112920.67
32.0 | INSTALAÇÕES GLP | 0.1813% | 16908.49
33.0 | INSTALAÇÕES GÁS MEDICINAL | 9.796% | 913614.35
34.0 | EQUIPAMENTOS DE COMBATE E PREVENÇÃO A INCÊNDIO | 0.5313% | 49545.27
35.0 | HIDRANTES | 0.5898% | 55008.39
36.0 | SINALIZAÇÃO DE ALERTA | 0.03471% | 3236.72
| TOTAL | 100% | 9325966.87
Nove milhões, trezentos e vinte e cinco mil, novecentos e sessenta e seis reais e oitenta e sete centavos.

## PLANILHA ORÇAMENTARIA
OBRA: | REFORMA DO HOSPITAL REGIONAL DO BARRA DO BUGRES ROOSEVELTH FIGUEIREDO DE LIRA
Município: | BARRA DO BUGRES - MT |  | BDI: | 26.07% |  | Referência: | SINAPI 01/2022
Endereço: | AVENIDA PRESIDENTE CASTELO BRANCO, 470, CENTRO
PLANILHA ORÇAMENTÁRIA
ITEM | CÓDIGO | DESCRIÇÃO | UND | QNT | P. BASE | P. UNT | P. TOTAL
1.0 |  | ADMINISTRAÇÃO DE OBRA
1.1 | 93565 | ENGENHEIRO CIVIL DE OBRA JUNIOR COM ENCARGOS COMPLEMENTARES | MES | 10 | 14283.7 | 18007.46 | 180074.6
1.2 | 101404 | ENGENHEIRO ELETRICISTA COM ENCARGOS COMPLEMENTARES | MES | 3 | 13795.11 | 17391.49 | 52174.47
1.3 | 94295 | MESTRE DE OBRAS COM ENCARGOS COMPLEMENTARES | MES | 10 | 5372.9 | 6773.61 | 67736.1
1.4 | 93572 | ENCARREGADO GERAL DE OBRAS COM ENCARGOS COMPLEMENTARES | MES | 10 | 3671.61 | 4628.79 | 46287.9
1.5 | 93572 | ENCARREGADO GERAL DE OBRAS COM ENCARGOS COMPLEMENTARES | MES | 10 | 3671.61 | 4628.79 | 46287.9
1.6 | 93563 | ALMOXARIFE COM ENCARGOS COMPLEMENTARES | MES | 10 | 2735.73 | 3448.93 | 34489.3
|  | TOTAL DO ITEM |  |  |  |  | 427050.27
2.0 |  | SERVIÇOS PRELIMINARES
2.1 |  | INSTALAÇÕES PROVISÓRIAS
2.1.1 | SES01188 | PLACA DE OBRA EM CHAPA DE ACO GALVANIZADO | m² | 13.22 | 321.61 | 405.45 | 5360.04
2.1.2 | 98459 | TAPUME COM TELHA METÁLICA. AF_05/2018 | m² | 110 | 97.15 | 122.47 | 13471.7
2.1.3 | 99059 | LOCACAO CONVENCIONAL DE OBRA, UTILIZANDO GABARITO DE TÁBUAS CORRIDAS PONTALETADAS A CADA 2,00M - 2 UTILIZAÇÕES. AF_10/2018 | M | 410.13 | 44.93 | 56.64 | 23229.76
|  | TOTAL DO ITEM |  |  |  |  | 42061.5
2.2 |  | DEMOLIÇÃO
2.2.1 | SES01241 | DEMOLIÇAO PISO GRANILITE, LADRILHO HIDRAULICO, CERAMICO, CACOS, INCLUSIVE BASE | M² | 177.87 | 23.86 | 30.08 | 5350.32
2.2.2 | 97634 | DEMOLIÇÃO DE REVESTIMENTO CERÂMICO, DE FORMA MECANIZADA COM MARTELETE, SEM REAPROVEITAMENTO. AF_12/2017 | m² | 3304.74 | 8.27 | 10.42 | 34435.39
2.2.3 | 97647 | REMOÇÃO DE TELHAS, DE FIBROCIMENTO, METÁLICA E CERÂMICA, DE FORMA MANUAL, SEM REAPROVEITAMENTO. AF_12/2017 | m² | 1943.2 | 2.45 | 3.08 | 5985.05
2.2.4 | SES01007 | REMOÇÃO DE BANCADA DE PEDRA (MÁRMORE, GRANITO, ARDÓSIA, MARMORITE, ETC.) | m² | 19.65 | 37.41 | 47.16 | 926.69
2.2.5 | 97622 | DEMOLIÇÃO DE ALVENARIA DE BLOCO FURADO, DE FORMA MANUAL, SEM REAPROVEITAMENTO. AF_12/2017 | m³ | 107.19 | 39.48 | 49.77 | 5334.84
2.2.6 | 97644 | REMOÇÃO DE PORTAS, DE FORMA MANUAL, SEM REAPROVEITAMENTO. AF_12/2017 | m² | 402.15 | 6.39 | 8.05 | 3237.3
2.2.7 | 97645 | REMOÇÃO DE JANELAS, DE FORMA MANUAL, SEM REAPROVEITAMENTO. AF_12/2017 | m² | 102.3 | 23.93 | 30.16 | 3085.36
2.2.8 | 97629 | DEMOLIÇÃO DE LAJES, DE FORMA MECANIZADA COM MARTELETE, SEM REAPROVEITAMENTO. AF_12/2017 | m³ | 3 | 84.67 | 106.74 | 320.22
2.2.9 | SES01423 | REMOÇÃO DE FORROS DE DRYWALL, PVC E FIBROMINERAL, DE FORMA MANUAL, SEM REAPROVEITAMENTO | m² | 444.91 | 1.11 | 1.39 | 618.42
2.2.10 | 97628 | DEMOLIÇÃO DE LAJES, DE FORMA MANUAL, SEM REAPROVEITAMENTO. AF_12/2017 | m³ | 12.01 | 195.12 | 245.98 | 2954.21
2.2.11 | 100982 | CARGA, MANOBRA E DESCARGA DE ENTULHO EM CAMINHÃO BASCULANTE 10 M³ - CARGA COM ESCAVADEIRA HIDRÁULICA (CAÇAMBA DE 0,80 M³ / 111 HP) E DESCARGA LIVRE (UNIDADE: M3). AF_07/2020 | m³ | 420.93 | 6.46 | 8.14 | 3426.37
2.2.12 | 95875 | TRANSPORTE COM CAMINHÃO BASCULANTE DE 10 M³, EM VIA URBANA PAVIMENTADA, DMT ATÉ 30 KM (UNIDADE: M3XKM). AF_07/2020 | M3XKM | 4209.35 | 1.66 | 2.09 | 8797.54
|  | TOTAL DO ITEM |  |  |  |  | 74471.71
|  | TOTAL SERVIÇOS PRELIMINARES |  |  |  |  | 116533.21
CONSTRUÇÃO CIVIL
3.0 |  | ELEMENTOS DE VEDAÇÃO INTERNO, EXTERNO E FACHADA
3.1 | 103328 | ALVENARIA DE VEDAÇÃO DE BLOCOS CERÂMICOS FURADOS NA HORIZONTAL DE 9X19X19 CM (ESPESSURA 9 CM) E ARGAMASSA DE ASSENTAMENTO COM PREPARO EM BETONEIRA. AF_12/2021 | m² | 1498.8 | 73.24 | 92.33 | 138384.2
3.2 | 87905 | CHAPISCO APLICADO EM ALVENARIA (COM PRESENÇA DE VÃOS) E ESTRUTURAS DE CONCRETO DE FACHADA, COM COLHER DE PEDREIRO. ARGAMASSA TRAÇO 1:3 COM PREPARO EM BETONEIRA 400L. AF_06/2014 | m² | 2997.6 | 6.64 | 8.37 | 25089.91
3.3 | 93203 | FIXAÇÃO (ENCUNHAMENTO) DE ALVENARIA DE VEDAÇÃO COM ESPUMA DE POLIURETANO EXPANSIVA. AF_03/2016 | M | 41.51 | 13.98 | 17.62 | 731.4
3.4 | 98557 | IMPERMEABILIZAÇÃO DE SUPERFÍCIE COM EMULSÃO ASFÁLTICA, 2 DEMÃOS AF_06/2018 | m² | 463.73 | 57.84 | 72.91 | 33810.55
3.5 | 96361 | PAREDE COM PLACAS DE GESSO ACARTONADO (DRYWALL), PARA USO INTERNO, COM DUAS FACES SIMPLES E ESTRUTURA METÁLICA COM GUIAS DUPLAS, COM VÃOS. AF_06/2017_P | m² | 533.16 | 152.3 | 192 | 102366.72
|  | TOTAL DO ITEM |  |  |  |  | 300382.78
4.0 |  | VERGAS E CONTRAVERGAS
4.1 | 93187 | VERGA MOLDADA IN LOCO EM CONCRETO PARA JANELAS COM MAIS DE 1,5 M DE VÃO. AF_03/2016 | M | 26.5 | 87.43 | 110.22 | 2920.83
4.2 | 93197 | CONTRAVERGA MOLDADA IN LOCO EM CONCRETO PARA VÃOS DE MAIS DE 1,5 M DE COMPRIMENTO. AF_03/2016 | M | 26.5 | 80.91 | 102 | 2703
4.3 | 93186 | VERGA MOLDADA IN LOCO EM CONCRETO PARA JANELAS COM ATÉ 1,5 M DE VÃO. AF_03/2016 | M | 120.8 | 75.49 | 95.17 | 11496.53
4.4 | 93196 | CONTRAVERGA MOLDADA IN LOCO EM CONCRETO PARA VÃOS DE ATÉ 1,5 M DE COMPRIMENTO. AF_03/2016 | M | 120.8 | 72.31 | 91.16 | 11012.12
4.5 | 93189 | VERGA MOLDADA IN LOCO EM CONCRETO PARA PORTAS COM MAIS DE 1,5 M DE VÃO. AF_03/2016 | M | 2.6 | 88.62 | 111.72 | 290.47
4.6 | 93188 | VERGA MOLDADA IN LOCO EM CONCRETO PARA PORTAS COM ATÉ 1,5 M DE VÃO. AF_03/2016 | M | 385.7 | 71.7 | 90.39 | 34863.42
|  | TOTAL DO ITEM |  |  |  |  | 63286.37
5.0 |  | REVESTIMENTOS
5.1 | 89173 | (COMPOSIÇÃO REPRESENTATIVA) DO SERVIÇO DE EMBOÇO/MASSA ÚNICA, APLICADO MANUALMENTE, TRAÇO 1:2:8, EM BETONEIRA DE 400L, PAREDES INTERNAS, COM EXECUÇÃO DE TALISCAS, EDIFICAÇÃO HABITACIONAL UNIFAMILIAR (CASAS) E EDIFICAÇÃO PÚBLICA PADRÃO. AF_12/2014 | m² | 988.47 | 27.58 | 34.77 | 34369.1
5.2 | SES01424 | REVESTIMENTO CERÂMICO PARA PISO COM PLACAS TIPO PORCELANATO DE DIMENSÕES 80X80 CM APLICADA EM AMBIENTES DE ÁREA MAIOR QUE 10 M² | m² | 1937.24 | 138.05 | 174.03 | 337137.87
5.3 | SES01425 | REVESTIMENTO CERÂMICO PARA PISO COM PLACAS TIPO PORCELANATO DE DIMENSÕES 120X60 CM APLICADA EM AMBIENTES DE ÁREA MAIOR QUE 10 M² | m² | 24 | 138.05 | 174.03 | 4176.72
5.4 | SES01138 | FORNECIMENTO E INSTALAÇÃO DE PLACAS ACM EM PERFIL DE AÇO GALVALUME | m² | 274.14 | 402.88 | 507.91 | 139238.44
5.5 | SES01082 | PAREDE COM PLACAS CIMENTICIAS, PARA USO EXTERNO, INCUSO ACABAMENTO (APLICAÇÃO DE MASSA CORRIDA E TEXTURA EFEITO CONCRETO) | m² | 24 | 117.98 | 148.73 | 3569.52
|  | TOTAL DO ITEM |  |  |  |  | 518491.65
6.0 |  | PINTURA
6.1 | 89173 | (COMPOSIÇÃO REPRESENTATIVA) DO SERVIÇO DE EMBOÇO/MASSA ÚNICA, APLICADO MANUALMENTE, TRAÇO 1:2:8, EM BETONEIRA DE 400L, PAREDES INTERNAS, COM EXECUÇÃO DE TALISCAS, EDIFICAÇÃO HABITACIONAL UNIFAMILIAR (CASAS) E EDIFICAÇÃO PÚBLICA PADRÃO. AF_12/2014 | m² | 1313.05 | 27.58 | 34.77 | 45654.74
6.2 | 88485 | APLICAÇÃO DE FUNDO SELADOR ACRÍLICO EM PAREDES, UMA DEMÃO. AF_06/2014 | m² | 1845.76 | 1.66 | 2.09 | 3857.63
6.3 | 88497 | APLICAÇÃO E LIXAMENTO DE MASSA LÁTEX EM PAREDES, DUAS DEMÃOS. AF_06/2014 | m² | 1845.76 | 13.22 | 16.66 | 30750.36
6.4 | SES01096 | REVESTIMENTO COM ARGAMASSA BARITADA, E = 2,0CM | m² | 38.73 | 71.15 | 89.69 | 3473.69
6.5 | 88496 | APLICAÇÃO E LIXAMENTO DE MASSA LÁTEX EM TETO, DUAS DEMÃOS. AF_06/2014 | m² | 556.18 | 22.41 | 28.25 | 15712.08
6.6 | 88489 | APLICAÇÃO MANUAL DE PINTURA COM TINTA LÁTEX ACRÍLICA EM PAREDES, DUAS DEMÃOS. AF_06/2014 | m² | 10259.91 | 12 | 15.12 | 155129.83
6.7 | 88488 | APLICAÇÃO MANUAL DE PINTURA COM TINTA LÁTEX ACRÍLICA EM TETO, DUAS DEMÃOS. AF_06/2014 | m² | 2710.76 | 13.44 | 16.94 | 45920.27
6.8 | 100721 | PINTURA COM TINTA ALQUÍDICA DE FUNDO (TIPO ZARCÃO) PULVERIZADA SOBRE SUPERFÍCIES METÁLICAS (EXCETO PERFIL) EXECUTADO EM OBRA (POR DEMÃO). AF_01/2020_P | m² | 44 | 17.49 | 22.04 | 969.76
6.9 | 102491 | PINTURA DE PISO COM TINTA ACRÍLICA, APLICAÇÃO MANUAL, 2 DEMÃOS, INCLUSO FUNDO PREPARADOR. AF_05/2021 | m² | 1570.32 | 14.27 | 17.99 | 28250.05
|  | TOTAL DO ITEM |  |  |  |  | 329718.41
7.0 |  | PISO
7.1 | 98557 | IMPERMEABILIZAÇÃO DE SUPERFÍCIE COM EMULSÃO ASFÁLTICA, 2 DEMÃOS AF_06/2018 | m² | 1134.31 | 57.84 | 72.91 | 82702.54
7.2 | SES01424 | REVESTIMENTO CERÂMICO PARA PISO COM PLACAS TIPO PORCELANATO DE DIMENSÕES 80X80 CM APLICADA EM AMBIENTES DE ÁREA MAIOR QUE 10 M² | m² | 4281.56 | 138.05 | 174.03 | 745119.88
7.3 | SES01131 | PISO VINÍLICO ECLIPSE PREMIUM COM SUPORTE CURVO E RODAPÉ - FORNECIDO E INSTALADO | m² | 903.77 | 347.37 | 437.92 | 395778.95
7.4 | SES01132 | PISO VINILICO CONDUTIVA IQ TORO COM SUPORTE CURVO, FIO DE COBRE E RODAPÉ, COM DISSIPADOR DE ELETRICIDADE - FORNECIDO E INSTALADO | m² | 100.56 | 436.17 | 549.87 | 55294.92
7.5 | SES01426 | RODAPÉ EM PORCELANATO DE 15CM DE ALTURA DE DIMENSÕES 80X80CM | M | 227.39 | 23.65 | 29.81 | 6778.49
7.6 | 92396 | EXECUÇÃO DE PASSEIO EM PISO INTERTRAVADO, COM BLOCO RETANGULAR COR NATURAL DE 20 X 10 CM, ESPESSURA 6 CM. AF_12/2015 | m² | 754.87 | 76.06 | 95.88 | 72376.93
7.7 | 94991 | EXECUÇÃO DE PASSEIO (CALÇADA) OU PISO DE CONCRETO COM CONCRETO MOLDADO IN LOCO, USINADO, ACABAMENTO CONVENCIONAL, NÃO ARMADO. AF_07/2016 | m³ | 40.8 | 710.16 | 895.29 | 36527.83
7.8 | 98689 | SOLEIRA EM GRANITO, LARGURA 15 CM, ESPESSURA 2,0 CM. AF_09/2020 | M | 264.53 | 98.76 | 124.5 | 32933.98
|  | TOTAL DO ITEM |  |  |  |  | 1427513.52
8.0 |  | COBERTURA METÁLICA
8.1 | 94216 | TELHAMENTO COM TELHA METÁLICA TERMOACÚSTICA E = 30 MM, COM ATÉ 2 ÁGUAS, INCLUSO IÇAMENTO. AF_07/2019 | m² | 1840.03 | 224.08 | 282.49 | 519790.07
8.2 | 100327 | RUFO EXTERNO/INTERNO EM CHAPA DE AÇO GALVANIZADO NÚMERO 26, CORTE DE 33 CM, INCLUSO IÇAMENTO. AF_07/2019 | M | 180.15 | 54.19 | 68.31 | 12306.04
8.3 | 96113 | FORRO EM PLACAS DE GESSO, PARA AMBIENTES COMERCIAIS. AF_05/2017_P | m² | 2710.76 | 30.75 | 38.76 | 105069.05
8.4 | 99054 | ACABAMENTOS PARA FORRO (SANCA DE GESSO MONTADA NA OBRA). AF_05/2017_P | m² | 3207.8 | 42.25 | 53.26 | 170847.42
|  | TOTAL DO ITEM |  |  |  |  | 808012.58
9.0 |  | ESQUADRIAS
9.1 | 94570 | JANELA DE ALUMÍNIO DE CORRER COM 2 FOLHAS PARA VIDROS, COM VIDROS, BATENTE, ACABAMENTO COM ACETATO OU BRILHANTE E FERRAGENS. EXCLUSIVE ALIZAR E CONTRAMARCO. FORNECIMENTO E INSTALAÇÃO. AF_12/2019 | m² | 49.4 | 472.03 | 595.08 | 29396.95
9.2 | 100674 | JANELA FIXA DE ALUMÍNIO PARA VIDRO, COM VIDRO, BATENTE E FERRAGENS. EXCLUSIVE ACABAMENTO, ALIZAR E CONTRAMARCO. FORNECIMENTO E INSTALAÇÃO. AF_12/2019 | m² | 18.74 | 1005.37 | 1267.46 | 23752.2
9.3 | SES01392 | JANELA FIXA DE VIDRO PLUMBIFERO, DIMENSÃO 1X1M COM PROTEÇÃO DE 2MM PB, BATENTE E FERRAGENS. EXCLUSIVE ACABAMENTO, ALIZAR E CONTRAMARCO. FORNECIMENTO E INSTALAÇÃO | UN | 1 | 16394.77 | 20668.88 | 20668.88
9.4 | 91338 | PORTA DE ALUMÍNIO DE ABRIR COM LAMBRI, COM GUARNIÇÃO, FIXAÇÃO COM PARAFUSOS - FORNECIMENTO E INSTALAÇÃO. AF_12/2019 | m² | 406.98 | 881.91 | 1111.82 | 452488.5
9.5 | 91341 | PORTA EM ALUMÍNIO DE ABRIR TIPO VENEZIANA COM GUARNIÇÃO, FIXAÇÃO COM PARAFUSOS - FORNECIMENTO E INSTALAÇÃO. AF_12/2019 | m² | 55.65 | 704.74 | 888.46 | 49442.79
9.6 | SES01372 | PORTA PLUMBÍFERA 0,8X2,10M REVESTIDA COM CHUMBO DE 2MM, INCLUI FECHADURA, DOBRADIÇA, BATENTE DE AÇO CARBONO E PINTURA ELETROSTÁTICA | UN | 1 | 2851.56 | 3594.96 | 3594.96
9.7 | SES01373 | PORTA PLUMBÍFERA 1,2X2,10M REVESTIDA COM CHUMBO DE 2MM, INCLUI FECHADURA, DOBRADIÇA, BATENTE DE AÇO CARBONO E PINTURA ELETROSTÁTICA | UN | 1 | 3622.01 | 4566.26 | 4566.26
9.8 | SES01168 | PORTAO DE CORRER EM CHAPA TIPO PAINEL LAMBRIL, INCLUSIVE CHUMBAMENTO | M² | 22 | 676.71 | 853.12 | 18768.64
|  | TOTAL DO ITEM |  |  |  |  | 602679.18
10.0 |  | ACESSIBILIDADE
10.1 | 101094 | PISO PODOTÁTIL, DIRECIONAL OU ALERTA, ASSENTADO SOBRE ARGAMASSA. AF_05/2020 | M | 89.5 | 136.28 | 171.8 | 15376.1
10.2 | SES04004 | FORNECIMENTO E INSTALAÇÃO DE BARRA DE APOIO PARA PCD, EM AÇO INOX, 40CM | UN | 84 | 225.75 | 284.6 | 23906.4
10.3 | SES04006 | FORNECIMENTO E INSTALAÇÃO DE BARRA DE APOIO PARA PCD, EM AÇO INOX, 70CM | UN | 32 | 259.11 | 326.65 | 10452.8
10.4 | SES04007 | FORNECIMENTO E INSTALAÇÃO DE BARRA DE APOIO PARA PCD, EM AÇO INOX, 80CM | UN | 114 | 259.09 | 326.63 | 37235.82
10.5 | 100875 | BANCO ARTICULADO, EM ACO INOX, PARA PCD, FIXADO NA PAREDE - FORNECIMENTO E INSTALAÇÃO. AF_01/2020 | UN | 23 | 1207.66 | 1522.49 | 35017.27
|  | TOTAL DO ITEM |  |  |  |  | 121988.39
11.0 |  | DIVISÓRIAS E BANCADAS
11.1 | SES02084 | DIVISÓRIAS DE GRANITO BRANCO SIENA, E = 3 CM, INCLUINDO ELEMENTOS DE FIXAÇÃO | M² | 27.93 | 539.43 | 680.05 | 18993.79
11.2 | SES02070 | BANCADA DE GRANITO BRANCO SIENA (COLOCADO) | m² | 37.14 | 497.33 | 626.98 | 23286.03
|  | TOTAL DO ITEM |  |  |  |  | 42279.82
12.0 |  | VIDROS E ESPELHOS
12.1 | 100702 | PORTA DE CORRER DE ALUMÍNIO, COM DUAS FOLHAS PARA VIDRO, INCLUSO VIDRO LISO INCOLOR, FECHADURA E PUXADOR, SEM ALIZAR. AF_12/2019 | m² | 15.39 | 468.45 | 590.57 | 9088.87
12.2 | SES04064 | ESPELHO CRISTAL, ESPESSURA 4MM, COM PARAFUSOS DE FIXACAO, SEM MOLDURA | m² | 26.58 | 733.58 | 924.82 | 24581.71
12.3 | SES01347 | PELE DE VIDRO COM VIDRO TEMPERADO LAMINADO 8MM(4+4) - FORNECIMENTO E INSTALAÇÃO | m² | 43.8 | 1124.94 | 1418.21 | 62117.59
|  | TOTAL DO ITEM |  |  |  |  | 95788.17
13.0 |  | PAISAGISMO E URBANISMO
13.1 | SES04003 | PLANTIO DE GRAMA ESMERALDA EM ROLO COM FORNECIMENTO DE TERRA VEGETAL | m² | 70.37 | 27.12 | 34.19 | 2405.95
13.2 | SES01246 | FORNECIMENTO E ESPALHAMENTO DE BRITA | m³ | 2.56 | 137.6 | 173.47 | 444.08
13.3 | SES04066 | PAVIMENTAÇÃO ORNAMENTAL EM SEIXO ROLADO ESPALHADO | m³ | 0.45 | 672.53 | 847.85 | 381.53
13.4 | 98505 | PLANTIO DE FORRAÇÃO. AF_05/2018 | m² | 65 | 79.05 | 99.65 | 6477.25
13.5 | 98509 | PLANTIO DE ARBUSTO OU CERCA VIVA. AF_05/2018 | UN | 18 | 55.39 | 69.83 | 1256.94
13.6 | 98511 | PLANTIO DE ÁRVORE ORNAMENTAL COM ALTURA DE MUDA MAIOR QUE 2,00 M E MENOR OU IGUAL A 4,00 M. AF_05/2018 | UN | 6 | 151.05 | 190.42 | 1142.52
|  | TOTAL DO ITEM |  |  |  |  | 12108.27
14.0 |  | SERVIÇOS COMPLEMENTARES
14.1 | SES04049 | PLACA INAUGURACAO EM ALUMINIO 0,40X0,60M FORNECIMENTO E COLOCACAO | UN | 1 | 706.67 | 890.89 | 890.89
14.2 | SES04012 | FORNECIMENTO DE TOTEM EM CONCRETO ARMADO, INCLUSIVE PLACA EM AÇO INOX COM LOGO DO GOVERNO, DIMENSÕES 170x60x15CM | UN | 1 | 3500 | 4412.45 | 4412.45
14.3 | 100862 | SUPORTE MÃO FRANCESA EM ACO, ABAS IGUAIS 40 CM, CAPACIDADE MINIMA 70 KG, BRANCO - FORNECIMENTO E INSTALAÇÃO. AF_01/2020 | UN | 50 | 39.87 | 50.26 | 2513
14.4 | SES01409 | BRISE TIPO ASA DE AVIÃO 45º MODELO SL4 CONFORME DETALHAMENTO ARQUITETONICO - FORNECIDO E INSTALADO | m² | 83.9 | 580 | 731.2 | 61347.68
14.5 | SES01004 | PROTETOR DE PAREDE OU BATE MACA CURVO, EM PVC FLEXÍVEL, 200MM DE LARGURA, TERMINAL INCLUSO | M | 913.53 | 153.42 | 193.41 | 176685.83
14.6 | 97637 | REMOÇÃO DE TAPUME/ CHAPAS METÁLICAS E DE MADEIRA, DE FORMA MANUAL, SEM REAPROVEITAMENTO. AF_12/2017 | m² | 110 | 1.76 | 2.21 | 243.1
|  | TOTAL DO ITEM |  |  |  |  | 246092.95
15.0 |  | LIMPEZA GERAL DA OBRA
15.1 | 99807 | LIMPEZA DE REVESTIMENTO CERÂMICO EM PAREDE UTILIZANDO DETERGENTE NEUTRO E ESCOVAÇÃO MANUAL. AF_04/2019 | m² | 4508.95 | 1.15 | 1.44 | 6492.88
15.2 | SES04011 | LIMPEZA FINAL DA OBRA | m² | 3705.64 | 2.65 | 3.34 | 12376.83
|  | TOTAL DO ITEM |  |  |  |  | 18869.71
|  | TOTAL ARQUITETONICO |  |  |  |  | 4587211.8
SERVIÇOS ESTRUTURAIS
16.0 |  | ITENS GERAIS
16.1 | 96521 | ESCAVAÇÃO MECANIZADA PARA BLOCO DE COROAMENTO OU SAPATA COM RETROESCAVADEIRA (INCLUINDO ESCAVAÇÃO PARA COLOCAÇÃO DE FÔRMAS). AF_06/2017 | m³ | 27.62 | 34.01 | 42.87 | 1184.06
16.2 | 96525 | ESCAVAÇÃO MECANIZADA PARA VIGA BALDRAME COM MINI-ESCAVADEIRA (INCLUINDO ESCAVAÇÃO PARA COLOCAÇÃO DE FÔRMAS). AF_06/2017 | m³ | 22.42 | 29.85 | 37.63 | 843.66
16.3 | 100981 | CARGA, MANOBRA E DESCARGA DE ENTULHO EM CAMINHÃO BASCULANTE 6 M³ - CARGA COM ESCAVADEIRA HIDRÁULICA (CAÇAMBA DE 0,80 M³ / 111 HP) E DESCARGA LIVRE (UNIDADE: M3). AF_07/2020 | m³ | 79.12 | 7.42 | 9.35 | 739.77
16.4 | 97914 | TRANSPORTE COM CAMINHÃO BASCULANTE DE 6 M³, EM VIA URBANA PAVIMENTADA, DMT ATÉ 30 KM (UNIDADE: M3XKM). AF_07/2020 | M3XKM | 791.2 | 2.34 | 2.95 | 2334.04
16.5 | 101616 | PREPARO DE FUNDO DE VALA COM LARGURA MENOR QUE 1,5 M (ACERTO DO SOLO NATURAL). AF_08/2020 | m² | 53.33 | 4.37 | 5.5 | 293.31
16.6 | 101617 | PREPARO DE FUNDO DE VALA COM LARGURA MAIOR OU IGUAL A 1,5 M E MENOR QUE 2,5 M (ACERTO DO SOLO NATURAL). AF_08/2020 | m² | 56.04 | 2.15 | 2.71 | 151.86
16.7 | 98557 | IMPERMEABILIZAÇÃO DE SUPERFÍCIE COM EMULSÃO ASFÁLTICA, 2 DEMÃOS AF_06/2018 | m² | 269.4 | 57.84 | 72.91 | 19641.95
16.8 | SES01192 | JUNTA DE DILATACAO COM ISOPOR 10 MM | m² | 210.24 | 16.28 | 20.52 | 4314.12
16.9 | 90098 | ESCAVAÇÃO MECANIZADA DE VALA COM PROF. MAIOR QUE 4,5 M ATÉ 6,0 M (MÉDIA MONTANTE E JUSANTE/UMA COMPOSIÇÃO POR TRECHO), ESCAVADEIRA (1,2 M3), LARG. DE 1,5 M A 2,5 M, EM SOLO DE 1A CATEGORIA, LOCAIS COM BAIXO NÍVEL DE INTERFERÊNCIA. AF_02/2021 | m³ | 10.84 | 4.34 | 5.47 | 59.29
16.10 | 97083 | COMPACTAÇÃO MECÂNICA DE SOLO PARA EXECUÇÃO DE RADIER, PISO DE CONCRETO OU LAJE SOBRE SOLO, COM COMPACTADOR DE SOLOS A PERCUSSÃO. AF_09/2021 | m² | 48.18 | 2.39 | 3.01 | 145.02
16.11 | 96624 | LASTRO COM MATERIAL GRANULAR (PEDRA BRITADA N.2), APLICADO EM PISOS OU LAJES SOBRE SOLO, ESPESSURA DE *10 CM*. AF_08/2017 | m³ | 2.4 | 120.83 | 152.33 | 365.59
16.12 | 97087 | CAMADA SEPARADORA PARA EXECUÇÃO DE RADIER, PISO DE CONCRETO OU LAJE SOBRE SOLO, EM LONA PLÁSTICA. AF_09/2021 | m² | 48.18 | 2.24 | 2.82 | 135.86
|  | TOTAL DO ITEM |  |  |  |  | 30208.53
17.0 |  | BLOCOS SOBRE ESTACAS
17.1 | 96528 | FABRICAÇÃO, MONTAGEM E DESMONTAGEM DE FÔRMA PARA BLOCO DE COROAMENTO, EM MADEIRA SERRADA, E=25 MM, 1 UTILIZAÇÃO. AF_06/2017 | m² | 113.22 | 165.39 | 208.5 | 23606.37
17.2 | SES01191 | CONCRETAGEM DE BLOCOS DE COROAMENTO E VIGAS BALDRAME, FCK 30 MPA, SLUMP 130 +/- 20MM, COM USO DE BOMBA - LANÇAMENTO, ADENSAMENTO E ACABAMENTO | M³ | 31.83 | 715.56 | 902.1 | 28713.84
17.3 | 96543 | ARMAÇÃO DE BLOCO, VIGA BALDRAME E SAPATA UTILIZANDO AÇO CA-60 DE 5 MM - MONTAGEM. AF_06/2017 | KG | 37.84 | 19.45 | 24.52 | 927.83
17.4 | 96544 | ARMAÇÃO DE BLOCO, VIGA BALDRAME OU SAPATA UTILIZANDO AÇO CA-50 DE 6,3 MM - MONTAGEM. AF_06/2017 | KG | 40.88 | 18.92 | 23.85 | 974.98
17.5 | 96546 | ARMAÇÃO DE BLOCO, VIGA BALDRAME OU SAPATA UTILIZANDO AÇO CA-50 DE 10 MM - MONTAGEM. AF_06/2017 | KG | 1862.5 | 16.45 | 20.73 | 38609.62
17.6 | 96547 | ARMAÇÃO DE BLOCO, VIGA BALDRAME OU SAPATA UTILIZANDO AÇO CA-50 DE 12,5 MM - MONTAGEM. AF_06/2017 | KG | 22.69 | 14 | 17.64 | 400.25
17.7 | 95584 | MONTAGEM DE ARMADURA TRANSVERSAL DE ESTACAS DE SEÇÃO CIRCULAR, DIÂMETRO = 6,30 MM. AF_09/2021 | KG | 1484 | 16.64 | 20.97 | 31119.48
17.8 | 95577 | MONTAGEM DE ARMADURA DE ESTACAS, DIÂMETRO = 10,0 MM. AF_09/2021 | KG | 3734 | 14.81 | 18.67 | 69713.78
17.9 | SES01268 | ESTACA HÉLICE CONTÍNUA , DIÂMETRO DE 40 CM, INCLUSO CONCRETO FCK=30MPA E ARMADURA MÍNIMA (EXCLUSIVE MOBILIZAÇÃO E DESMOBILIZAÇÃO). AF_12/2019 | M | 756 | 208.44 | 262.78 | 198661.68
|  | TOTAL DO ITEM |  |  |  |  | 392727.83
18.0 |  | VIGAS BALDRAMES
18.1 | 96530 | FABRICAÇÃO, MONTAGEM E DESMONTAGEM DE FÔRMA PARA VIGA BALDRAME, EM MADEIRA SERRADA, E=25 MM, 1 UTILIZAÇÃO. AF_06/2017 | m² | 269.4 | 150.16 | 189.3 | 50997.42
18.2 | SES01191 | CONCRETAGEM DE BLOCOS DE COROAMENTO E VIGAS BALDRAME, FCK 30 MPA, SLUMP 130 +/- 20MM, COM USO DE BOMBA - LANÇAMENTO, ADENSAMENTO E ACABAMENTO | M³ | 22.42 | 715.56 | 902.1 | 20225.08
18.3 | 96543 | ARMAÇÃO DE BLOCO, VIGA BALDRAME E SAPATA UTILIZANDO AÇO CA-60 DE 5 MM - MONTAGEM. AF_06/2017 | KG | 52.7 | 19.45 | 24.52 | 1292.2
18.4 | 96544 | ARMAÇÃO DE BLOCO, VIGA BALDRAME OU SAPATA UTILIZANDO AÇO CA-50 DE 6,3 MM - MONTAGEM. AF_06/2017 | KG | 397.11 | 18.92 | 23.85 | 9471.07
18.5 | 96546 | ARMAÇÃO DE BLOCO, VIGA BALDRAME OU SAPATA UTILIZANDO AÇO CA-50 DE 10 MM - MONTAGEM. AF_06/2017 | KG | 787.37 | 16.45 | 20.73 | 16322.18
18.6 | 96547 | ARMAÇÃO DE BLOCO, VIGA BALDRAME OU SAPATA UTILIZANDO AÇO CA-50 DE 12,5 MM - MONTAGEM. AF_06/2017 | KG | 270.08 | 14 | 17.64 | 4764.21
18.7 | 96548 | ARMAÇÃO DE BLOCO, VIGA BALDRAME OU SAPATA UTILIZANDO AÇO CA-50 DE 16 MM - MONTAGEM. AF_06/2017 | KG | 975.24 | 13.46 | 16.96 | 16540.07
|  | TOTAL DO ITEM |  |  |  |  | 119612.23
19.0 |  | RADIER BASE GERADOR
19.1 | SES01349 | CONCRETAGEM DE RADIER, PISO OU LAJE SOBRE SOLO, FCK 30 MPA, PARA ESPESSURA DE 12 CM - LANÇAMENTO, ADENSAMENTO E ACABAMENTO | m³ | 3.6 | 678.21 | 855.01 | 3078.03
19.2 | 97090 | ARMAÇÃO PARA EXECUÇÃO DE RADIER, PISO DE CONCRETO OU LAJE SOBRE SOLO, COM USO DE TELA Q-138. AF_09/2021 | KG | 193.8 | 23.41 | 29.51 | 5719.03
19.3 | SES01185 | TRELICA NERVURADA (ESPACADOR), ALTURA = 120,0 MM, DIAMETRO DOS BANZOS INFERIORES E SUPERIOR = 6,0 MM, DIAMETRO DA DIAGONAL = 4,2 MM | M | 8 | 14.36 | 18.1 | 144.8
19.4 | SES01314 | FORNECIMENTO E INSTALAÇÃO DE ESPACADORES DE PLASTICO TIPO CADEIRINHA 3,00CM | UN | 388 | 0.73 | 0.92 | 356.96
|  | TOTAL DO ITEM |  |  |  |  | 9298.82
20.0 |  | RADIER PÓRTICOS
20.1 | SES01349 | CONCRETAGEM DE RADIER, PISO OU LAJE SOBRE SOLO, FCK 30 MPA, PARA ESPESSURA DE 12 CM - LANÇAMENTO, ADENSAMENTO E ACABAMENTO | m³ | 4.85 | 678.21 | 855.01 | 4146.79
20.2 | 96624 | LASTRO COM MATERIAL GRANULAR (PEDRA BRITADA N.2), APLICADO EM PISOS OU LAJES SOBRE SOLO, ESPESSURA DE *10 CM*. AF_08/2017 | m³ | 1.22 | 120.83 | 152.33 | 185.84
20.3 | 97092 | ARMAÇÃO PARA EXECUÇÃO DE RADIER, PISO DE CONCRETO OU LAJE SOBRE SOLO, COM USO DE TELA Q-196. AF_09/2021 | KG | 177.49 | 22.08 | 27.83 | 4939.54
20.4 | SES01314 | FORNECIMENTO E INSTALAÇÃO DE ESPACADORES DE PLASTICO TIPO CADEIRINHA 3,00CM | UN | 99 | 0.73 | 0.92 | 91.08
|  | TOTAL DO ITEM |  |  |  |  | 9363.25
21.0 |  | PILARES
21.1 | 92409 | MONTAGEM E DESMONTAGEM DE FÔRMA DE PILARES RETANGULARES E ESTRUTURAS SIMILARES, PÉ-DIREITO SIMPLES, EM MADEIRA SERRADA, 1 UTILIZAÇÃO. AF_09/2020 | m² | 265.77 | 243.17 | 306.56 | 81474.45
21.2 | SES01046 | CONCRETAGEM DE PILARES, FCK = 30 MPA, SLUMP 130 +/- 20MM, COM USO DE BOMBA EM EDIFICAÇÃO COM SEÇÃO MÉDIA DE PILARES MENOR OU IGUAL A 0,25 M² - LANÇAMENTO, ADENSAMENTO E ACABAMENTO | m³ | 15.66 | 697.37 | 879.17 | 13767.8
21.3 | 92775 | ARMAÇÃO DE PILAR OU VIGA DE UMA ESTRUTURA CONVENCIONAL DE CONCRETO ARMADO EM UMA EDIFICAÇÃO TÉRREA OU SOBRADO UTILIZANDO AÇO CA-60 DE 5,0 MM - MONTAGEM. AF_12/2015 | KG | 362.2 | 19.43 | 24.49 | 8870.27
21.4 | 92778 | ARMAÇÃO DE PILAR OU VIGA DE UMA ESTRUTURA CONVENCIONAL DE CONCRETO ARMADO EM UMA EDIFICAÇÃO TÉRREA OU SOBRADO UTILIZANDO AÇO CA-50 DE 10,0 MM - MONTAGEM. AF_12/2015 | KG | 772.9 | 16.38 | 20.65 | 15960.38
21.5 | 92779 | ARMAÇÃO DE PILAR OU VIGA DE UMA ESTRUTURA CONVENCIONAL DE CONCRETO ARMADO EM UMA EDIFICAÇÃO TÉRREA OU SOBRADO UTILIZANDO AÇO CA-50 DE 12,5 MM - MONTAGEM. AF_12/2015 | KG | 123.3 | 13.89 | 17.51 | 2158.98
|  | TOTAL DO ITEM |  |  |  |  | 122231.88
22.0 |  | VIGAS
22.1 | 92446 | MONTAGEM E DESMONTAGEM DE FÔRMA DE VIGA, ESCORAMENTO COM PONTALETE DE MADEIRA, PÉ-DIREITO SIMPLES, EM MADEIRA SERRADA, 1 UTILIZAÇÃO. AF_09/2020 | m² | 298.28 | 230.59 | 290.7 | 86709.99
22.2 | SES01162 | CONCRETAGEM DE VIGAS E LAJES, FCK=30 MPA, SLUMP 130 +/- 20MM, PARA LAJES MACIÇAS OU NERVURADAS COM USO DE BOMBA EM EDIFICAÇÃO - LANÇAMENTO, ADENSAMENTO E ACABAMENTO | m³ | 21.71 | 686.69 | 865.71 | 18794.56
22.3 | 92775 | ARMAÇÃO DE PILAR OU VIGA DE UMA ESTRUTURA CONVENCIONAL DE CONCRETO ARMADO EM UMA EDIFICAÇÃO TÉRREA OU SOBRADO UTILIZANDO AÇO CA-60 DE 5,0 MM - MONTAGEM. AF_12/2015 | KG | 251.4 | 19.43 | 24.49 | 6156.78
22.4 | 92776 | ARMAÇÃO DE PILAR OU VIGA DE UMA ESTRUTURA CONVENCIONAL DE CONCRETO ARMADO EM UMA EDIFICAÇÃO TÉRREA OU SOBRADO UTILIZANDO AÇO CA-50 DE 6,3 MM - MONTAGEM. AF_12/2015 | KG | 18.1 | 18.93 | 23.86 | 431.86
22.5 | 92777 | ARMAÇÃO DE PILAR OU VIGA DE UMA ESTRUTURA CONVENCIONAL DE CONCRETO ARMADO EM UMA EDIFICAÇÃO TÉRREA OU SOBRADO UTILIZANDO AÇO CA-50 DE 8,0 MM - MONTAGEM. AF_12/2015 | KG | 64.6 | 18.15 | 22.88 | 1478.04
22.6 | 92778 | ARMAÇÃO DE PILAR OU VIGA DE UMA ESTRUTURA CONVENCIONAL DE CONCRETO ARMADO EM UMA EDIFICAÇÃO TÉRREA OU SOBRADO UTILIZANDO AÇO CA-50 DE 10,0 MM - MONTAGEM. AF_12/2015 | KG | 891.9 | 16.38 | 20.65 | 18417.73
22.7 | 92779 | ARMAÇÃO DE PILAR OU VIGA DE UMA ESTRUTURA CONVENCIONAL DE CONCRETO ARMADO EM UMA EDIFICAÇÃO TÉRREA OU SOBRADO UTILIZANDO AÇO CA-50 DE 12,5 MM - MONTAGEM. AF_12/2015 | KG | 194.5 | 13.89 | 17.51 | 3405.69
22.8 | 92780 | ARMAÇÃO DE PILAR OU VIGA DE UMA ESTRUTURA CONVENCIONAL DE CONCRETO ARMADO EM UMA EDIFICAÇÃO TÉRREA OU SOBRADO UTILIZANDO AÇO CA-50 DE 16,0 MM - MONTAGEM. AF_12/2015 | KG | 48.7 | 13.29 | 16.75 | 815.72
|  | TOTAL DO ITEM |  |  |  |  | 136210.37
23.0 |  | LAJES MACIÇAS
23.1 | 92508 | MONTAGEM E DESMONTAGEM DE FÔRMA DE LAJE MACIÇA, PÉ-DIREITO DUPLO, EM CHAPA DE MADEIRA COMPENSADA RESINADA, 2 UTILIZAÇÕES. AF_09/2020 | m² | 141.04 | 105.08 | 132.47 | 18683.56
23.2 | SES01162 | CONCRETAGEM DE VIGAS E LAJES, FCK=30 MPA, SLUMP 130 +/- 20MM, PARA LAJES MACIÇAS OU NERVURADAS COM USO DE BOMBA EM EDIFICAÇÃO - LANÇAMENTO, ADENSAMENTO E ACABAMENTO | m³ | 14.1 | 686.69 | 865.71 | 12206.51
23.3 | 92770 | ARMAÇÃO DE LAJE DE UMA ESTRUTURA CONVENCIONAL DE CONCRETO ARMADO EM UM EDIFÍCIO DE MÚLTIPLOS PAVIMENTOS UTILIZANDO AÇO CA-50 DE 8,0 MM - MONTAGEM. AF_12/2015 | KG | 1527.9 | 16.32 | 20.57 | 31428.9
|  | TOTAL DO ITEM |  |  |  |  | 62318.97
24.0 |  | ESTRUTURA METÁLICA
24.1 | SES01001 | ESTRUTURA METALICA EM ACO ESTRUTURAL ASTM A36 | KG | 28409.62 | 14.33 | 18.06 | 513077.73
24.2 | SES01002 | MONTAGEM DE ESTRUTURA METÁLICA | KG | 28409.65 | 2.65 | 3.34 | 94888.23
24.3 | 100747 | PINTURA COM TINTA ALQUÍDICA DE ACABAMENTO (ESMALTE SINTÉTICO FOSCO) PULVERIZADA SOBRE PERFIL METÁLICO EXECUTADO EM FÁBRICA (POR DEMÃO). AF_01/2020_P | m² | 2623.71 | 7.49 | 9.44 | 24767.82
24.4 | 92919 | ARMAÇÃO DE ESTRUTURAS DE CONCRETO ARMADO, EXCETO VIGAS, PILARES, LAJES E FUNDAÇÕES, UTILIZANDO AÇO CA-50 DE 10,0 MM - MONTAGEM. AF_12/2015 | KG | 61.63 | 15.93 | 20.08 | 1237.53
24.5 | 92921 | ARMAÇÃO DE ESTRUTURAS DE CONCRETO ARMADO, EXCETO VIGAS, PILARES, LAJES E FUNDAÇÕES, UTILIZANDO AÇO CA-50 DE 12,5 MM - MONTAGEM. AF_12/2015 | KG | 177.45 | 13.56 | 17.09 | 3032.62
24.6 | SES01427 | PINTURA ADESIVA P/ CONCRETO, A BASE DE RESINA EPOXI ( SIKADUR 32 ) | KG | 12 | 56.4 | 71.1 | 853.2
24.7 | SES01186 | BUCHA DE NYLON S-10 - FORNECIMENTO E INSTALAÇÃO | UN | 104 | 1.04 | 1.31 | 136.24
|  | TOTAL DO ITEM |  |  |  |  | 637993.37
25.0 |  | FUNDAÇÃO NOVAS PAREDES
25.1 | SES01428 | ESTACA BROCA DE CONCRETO, DIÂMETRO DE 30CM, ESCAVAÇÃO MANUAL COM TRADO CONCHA, EXCLUSIVE ARMADURA | M | 160 | 77.87 | 98.17 | 15707.2
25.2 | 95577 | MONTAGEM DE ARMADURA DE ESTACAS, DIÂMETRO = 10,0 MM. AF_09/2021 | KG | 436.98 | 14.81 | 18.67 | 8158.41
25.3 | 95583 | MONTAGEM DE ARMADURA TRANSVERSAL DE ESTACAS DE SEÇÃO CIRCULAR, DIÂMETRO = 5,0 MM. AF_09/2021 | KG | 188.5 | 16.78 | 21.15 | 3986.77
25.4 | 96524 | ESCAVAÇÃO MECANIZADA PARA VIGA BALDRAME COM MINI-ESCAVADEIRA (SEM ESCAVAÇÃO PARA COLOCAÇÃO DE FÔRMAS). AF_06/2017 | m³ | 16.2 | 130.56 | 164.59 | 2666.35
25.5 | 100981 | CARGA, MANOBRA E DESCARGA DE ENTULHO EM CAMINHÃO BASCULANTE 6 M³ - CARGA COM ESCAVADEIRA HIDRÁULICA (CAÇAMBA DE 0,80 M³ / 111 HP) E DESCARGA LIVRE (UNIDADE: M3). AF_07/2020 | m³ | 1684.8 | 7.42 | 9.35 | 15752.88
25.6 | 97914 | TRANSPORTE COM CAMINHÃO BASCULANTE DE 6 M³, EM VIA URBANA PAVIMENTADA, DMT ATÉ 30 KM (UNIDADE: M3XKM). AF_07/2020 | M3XKM | 16848 | 2.34 | 2.95 | 49701.6
25.7 | 101616 | PREPARO DE FUNDO DE VALA COM LARGURA MENOR QUE 1,5 M (ACERTO DO SOLO NATURAL). AF_08/2020 | m² | 36 | 4.37 | 5.5 | 198
25.8 | SES01257 | LASTRO DE CONCRETO IMPERMEABILIZADO | m³ | 1.8 | 547.32 | 690 | 1242
25.9 | 98557 | IMPERMEABILIZAÇÃO DE SUPERFÍCIE COM EMULSÃO ASFÁLTICA, 2 DEMÃOS AF_06/2018 | m² | 124.8 | 57.84 | 72.91 | 9099.16
25.10 | 89477 | ALVENARIA DE BLOCOS DE CONCRETO ESTRUTURAL 14X19X39 CM, (ESPESSURA 14 CM) FBK = 14,0 MPA, PARA PAREDES COM ÁREA LÍQUIDA MAIOR OU IGUAL A 6M², COM VÃOS, UTILIZANDO COLHER DE PEDREIRO. AF_12/2014 | m² | 48 | 106.26 | 133.96 | 6430.08
25.11 | 89994 | GRAUTEAMENTO DE CINTA INTERMEDIÁRIA OU DE CONTRAVERGA EM ALVENARIA ESTRUTURAL. AF_09/2021 | m³ | 6.72 | 710.37 | 895.56 | 6018.16
25.12 | 89993 | GRAUTEAMENTO VERTICAL EM ALVENARIA ESTRUTURAL. AF_09/2021 | m³ | 0.96 | 810.31 | 1021.55 | 980.68
25.13 | 96545 | ARMAÇÃO DE BLOCO, VIGA BALDRAME OU SAPATA UTILIZANDO AÇO CA-50 DE 8 MM - MONTAGEM. AF_06/2017 | KG | 113.76 | 18.16 | 22.89 | 2603.96
25.14 | 89996 | ARMAÇÃO VERTICAL DE ALVENARIA ESTRUTURAL; DIÂMETRO DE 10,0 MM. AF_09/2021 | KG | 294.19 | 13.95 | 17.58 | 5171.86
25.15 | 100981 | CARGA, MANOBRA E DESCARGA DE ENTULHO EM CAMINHÃO BASCULANTE 6 M³ - CARGA COM ESCAVADEIRA HIDRÁULICA (CAÇAMBA DE 0,80 M³ / 111 HP) E DESCARGA LIVRE (UNIDADE: M3). AF_07/2020 | m³ | 1684.8 | 7.42 | 9.35 | 15752.88
25.16 | 97914 | TRANSPORTE COM CAMINHÃO BASCULANTE DE 6 M³, EM VIA URBANA PAVIMENTADA, DMT ATÉ 30 KM (UNIDADE: M3XKM). AF_07/2020 | M3XKM | 16848 | 2.34 | 2.95 | 49701.6
|  | TOTAL DO ITEM |  |  |  |  | 193171.59
26.0 |  | ESTRUTURA PERGOLADOS
ITENS GERAIS
26.1 | 90082 | ESCAVAÇÃO MECANIZADA DE VALA COM PROF. ATÉ 1,5 M (MÉDIA MONTANTE E JUSANTE/UMA COMPOSIÇÃO POR TRECHO), ESCAVADEIRA (0,8 M3), LARG. DE 1,5 M A 2,5 M, EM SOLO DE 1A CATEGORIA, EM LOCAIS COM ALTO NÍVEL DE INTERFERÊNCIA. AF_02/2021 | m³ | 8.67 | 9.45 | 11.91 | 103.25
26.2 | 100981 | CARGA, MANOBRA E DESCARGA DE ENTULHO EM CAMINHÃO BASCULANTE 6 M³ - CARGA COM ESCAVADEIRA HIDRÁULICA (CAÇAMBA DE 0,80 M³ / 111 HP) E DESCARGA LIVRE (UNIDADE: M3). AF_07/2020 | m³ | 11.27 | 7.42 | 9.35 | 105.37
26.3 | 97914 | TRANSPORTE COM CAMINHÃO BASCULANTE DE 6 M³, EM VIA URBANA PAVIMENTADA, DMT ATÉ 30 KM (UNIDADE: M3XKM). AF_07/2020 | M3XKM | 112.7 | 2.34 | 2.95 | 332.46
26.4 | 97083 | COMPACTAÇÃO MECÂNICA DE SOLO PARA EXECUÇÃO DE RADIER, PISO DE CONCRETO OU LAJE SOBRE SOLO, COM COMPACTADOR DE SOLOS A PERCUSSÃO. AF_09/2021 | m² | 34.68 | 2.39 | 3.01 | 104.38
26.5 | 96624 | LASTRO COM MATERIAL GRANULAR (PEDRA BRITADA N.2), APLICADO EM PISOS OU LAJES SOBRE SOLO, ESPESSURA DE *10 CM*. AF_08/2017 | m³ | 3.47 | 120.83 | 152.33 | 528.58
26.6 | 97087 | CAMADA SEPARADORA PARA EXECUÇÃO DE RADIER, PISO DE CONCRETO OU LAJE SOBRE SOLO, EM LONA PLÁSTICA. AF_09/2021 | m² | 34.68 | 2.24 | 2.82 | 97.79
26.7 | SES01314 | FORNECIMENTO E INSTALAÇÃO DE ESPACADORES DE PLASTICO TIPO CADEIRINHA 3,00CM | UN | 140 | 0.73 | 0.92 | 128.8
RADIER
26.8 | SES01114 | CONCRETAGEM DE RADIER, PISO OU LAJE SOBRE SOLO, COM ADITIVO IMPERMEABILIZANTE, FCK 25 MPA - LANÇAMENTO, ADENSAMENTO E ACABAMENTO. | m³ | 34.68 | 710.55 | 895.79 | 31065.99
26.9 | 97090 | ARMAÇÃO PARA EXECUÇÃO DE RADIER, PISO DE CONCRETO OU LAJE SOBRE SOLO, COM USO DE TELA Q-138. AF_09/2021 | KG | 180.08 | 23.41 | 29.51 | 5314.16
ESTRUTURA METÁLICA
26.10 | SES01001 | ESTRUTURA METALICA EM ACO ESTRUTURAL ASTM A36 | KG | 1250.32 | 14.33 | 18.06 | 22580.77
26.11 | SES01002 | MONTAGEM DE ESTRUTURA METÁLICA | KG | 1250.32 | 2.65 | 3.34 | 4176.06
26.12 | 100747 | PINTURA COM TINTA ALQUÍDICA DE ACABAMENTO (ESMALTE SINTÉTICO FOSCO) PULVERIZADA SOBRE PERFIL METÁLICO EXECUTADO EM FÁBRICA (POR DEMÃO). AF_01/2020_P | m² | 64.84 | 7.49 | 9.44 | 612.08
26.13 | 92919 | ARMAÇÃO DE ESTRUTURAS DE CONCRETO ARMADO, EXCETO VIGAS, PILARES, LAJES E FUNDAÇÕES, UTILIZANDO AÇO CA-50 DE 10,0 MM - MONTAGEM. AF_12/2015 | KG | 9.88 | 15.93 | 20.08 | 198.39
|  | TOTAL DO ITEM |  |  |  |  | 65348.08
|  | TOTAL SERVIÇOS ESTRUTURAIS |  |  |  |  | 1778484.92
HIDROSSANITARIO
27.0 |  | ÁGUA FRIA
27.1 | 100860 | CHUVEIRO ELÉTRICO COMUM CORPO PLÁSTICO, TIPO DUCHA  FORNECIMENTO E INSTALAÇÃO. AF_01/2020 | UN | 45 | 83.04 | 104.68 | 4710.6
27.2 | SES02040 | DUCHA HIGIENICA PLASTICA COM REGISTRO METALICO 1/2" | UN | 3 | 115.64 | 145.78 | 437.34
27.3 | 86909 | TORNEIRA CROMADA TUBO MÓVEL, DE MESA, 1/2 OU 3/4, PARA PIA DE COZINHA, PADRÃO ALTO - FORNECIMENTO E INSTALAÇÃO. AF_01/2020 | UN | 47 | 106.49 | 134.25 | 6309.75
27.4 | 86914 | TORNEIRA CROMADA 1/2 OU 3/4 PARA TANQUE, PADRÃO MÉDIO - FORNECIMENTO E INSTALAÇÃO. AF_01/2020 | UN | 7 | 80.5 | 101.48 | 710.36
27.5 | 100854 | TORNEIRA CROMADA DE MESA PARA LAVATÓRIO COM SENSOR DE PRESENCA. AF_01/2020 | UN | 124 | 1473.19 | 1857.25 | 230299
27.6 | 86932 | VASO SANITÁRIO SIFONADO COM CAIXA ACOPLADA LOUÇA BRANCA - PADRÃO MÉDIO, INCLUSO ENGATE FLEXÍVEL EM METAL CROMADO, 1/2 X 40CM - FORNECIMENTO E INSTALAÇÃO. AF_01/2020 | UN | 69 | 459.35 | 579.1 | 39957.9
27.7 | 94500 | REGISTRO DE GAVETA BRUTO, LATÃO, ROSCÁVEL, 3" - FORNECIMENTO E INSTALAÇÃO. AF_08/2021 | UN | 1 | 227.67 | 287.02 | 287.02
27.8 | 94794 | REGISTRO DE GAVETA BRUTO, LATÃO, ROSCÁVEL, 1 1/2", COM ACABAMENTO E CANOPLA CROMADOS - FORNECIMENTO E INSTALAÇÃO. AF_08/2021 | UN | 1 | 107.93 | 136.06 | 136.06
27.9 | 89987 | REGISTRO DE GAVETA BRUTO, LATÃO, ROSCÁVEL, 3/4", COM ACABAMENTO E CANOPLA CROMADOS - FORNECIMENTO E INSTALAÇÃO. AF_08/2021 | UN | 168 | 60.99 | 76.89 | 12917.52
27.10 | 89985 | REGISTRO DE PRESSÃO BRUTO, LATÃO, ROSCÁVEL, 3/4", COM ACABAMENTO E CANOPLA CROMADOS - FORNECIMENTO E INSTALAÇÃO. AF_08/2021 | UN | 46 | 57.95 | 73.05 | 3360.3
27.11 | 96736 | LUVA, PPR, DN 20 MM, CLASSE PN 25, INSTALADO EM RESERVAÇÃO DE ÁGUA DE EDIFICAÇÃO QUE POSSUA RESERVATÓRIO DE FIBRA/FIBROCIMENTO  FORNECIMENTO E INSTALAÇÃO. AF_06/2016 | UN | 5 | 4.88 | 6.15 | 30.75
27.12 | 90371 | REGISTRO DE ESFERA, PVC, ROSCÁVEL, COM VOLANTE, 3/4" - FORNECIMENTO E INSTALAÇÃO. AF_08/2021 | UN | 1 | 18.35 | 23.13 | 23.13
27.13 | 86886 | ENGATE FLEXÍVEL EM INOX, 1/2 X 30CM - FORNECIMENTO E INSTALAÇÃO. AF_01/2020 | UN | 124 | 37.78 | 47.62 | 5904.88
27.14 | 90373 | JOELHO 90 GRAUS COM BUCHA DE LATÃO, PVC, SOLDÁVEL, DN 25MM, X 1/2 INSTALADO EM RAMAL OU SUB-RAMAL DE ÁGUA - FORNECIMENTO E INSTALAÇÃO. AF_12/2014 | UN | 69 | 12.75 | 16.07 | 1108.83
27.15 | 89427 | LUVA COM BUCHA DE LATÃO, PVC, SOLDÁVEL, DN 25MM X 3/4, INSTALADO EM RAMAL DE DISTRIBUIÇÃO DE ÁGUA - FORNECIMENTO E INSTALAÇÃO. AF_12/2014 | UN | 46 | 10.42 | 13.13 | 603.98
27.16 | 94787 | ADAPTADOR COM FLANGES LIVRES, PVC, SOLDÁVEL LONGO, DN 50 MM X 1 1/2 , INSTALADO EM RESERVAÇÃO DE ÁGUA DE EDIFICAÇÃO QUE POSSUA RESERVATÓRIO DE FIBRA/FIBROCIMENTO FORNECIMENTO E INSTALAÇÃO. AF_06/2016 | UN | 2 | 54.57 | 68.79 | 137.58
27.17 | 94790 | ADAPTADOR COM FLANGES LIVRES, PVC, SOLDÁVEL LONGO, DN 85 MM X 3 , INSTALADO EM RESERVAÇÃO DE ÁGUA DE EDIFICAÇÃO QUE POSSUA RESERVATÓRIO DE FIBRA/FIBROCIMENTO FORNECIMENTO E INSTALAÇÃO. AF_06/2016 | UN | 1 | 297.37 | 374.89 | 374.89
27.18 | 89429 | ADAPTADOR CURTO COM BOLSA E ROSCA PARA REGISTRO, PVC, SOLDÁVEL, DN 25MM X 3/4, INSTALADO EM RAMAL DE DISTRIBUIÇÃO DE ÁGUA - FORNECIMENTO E INSTALAÇÃO. AF_12/2014 | UN | 382 | 4.1 | 5.16 | 1971.12
27.19 | 89596 | ADAPTADOR CURTO COM BOLSA E ROSCA PARA REGISTRO, PVC, SOLDÁVEL, DN 50MM X 1.1/2, INSTALADO EM PRUMADA DE ÁGUA - FORNECIMENTO E INSTALAÇÃO. AF_12/2014 | UN | 2 | 10.15 | 12.79 | 25.58
27.20 | 89616 | ADAPTADOR CURTO COM BOLSA E ROSCA PARA REGISTRO, PVC, SOLDÁVEL, DN 85MM X 3, INSTALADO EM PRUMADA DE ÁGUA - FORNECIMENTO E INSTALAÇÃO. AF_12/2014 | UN | 2 | 42.75 | 53.89 | 107.78
27.21 | SES02046 | BUCHA DE REDUCAO DE PVC, SOLDAVEL, LONGA, COM 60 X 25 MM, PARA AGUA FRIA PREDIAL | UN | 132 | 23.22 | 29.27 | 3863.64
27.22 | SES02048 | BUCHA DE REDUCAO DE PVC, SOLDAVEL, LONGA, COM 85 X 60 MM, PARA AGUA FRIA PREDIAL | UN | 69 | 39.34 | 49.59 | 3421.71
27.23 | 89481 | JOELHO 90 GRAUS, PVC, SOLDÁVEL, DN 25MM, INSTALADO EM PRUMADA DE ÁGUA - FORNECIMENTO E INSTALAÇÃO. AF_12/2014 | UN | 920 | 3.9 | 4.91 | 4517.2
27.24 | 89501 | JOELHO 90 GRAUS, PVC, SOLDÁVEL, DN 50MM, INSTALADO EM PRUMADA DE ÁGUA - FORNECIMENTO E INSTALAÇÃO. AF_12/2014 | UN | 1 | 12.63 | 15.92 | 15.92
27.25 | 89505 | JOELHO 90 GRAUS, PVC, SOLDÁVEL, DN 60MM, INSTALADO EM PRUMADA DE ÁGUA - FORNECIMENTO E INSTALAÇÃO. AF_12/2014 | UN | 8 | 34.54 | 43.54 | 348.32
27.26 | 89521 | JOELHO 90 GRAUS, PVC, SOLDÁVEL, DN 85MM, INSTALADO EM PRUMADA DE ÁGUA - FORNECIMENTO E INSTALAÇÃO. AF_12/2014 | UN | 7 | 130.46 | 164.47 | 1151.29
27.27 | 89446 | TUBO, PVC, SOLDÁVEL, DN 25MM, INSTALADO EM PRUMADA DE ÁGUA - FORNECIMENTO E INSTALAÇÃO. AF_12/2014 | M | 780.3 | 4.76 | 6 | 4681.8
27.28 | 89449 | TUBO, PVC, SOLDÁVEL, DN 50MM, INSTALADO EM PRUMADA DE ÁGUA - FORNECIMENTO E INSTALAÇÃO. AF_12/2014 | M | 11.3 | 16.87 | 21.26 | 240.23
27.29 | 89450 | TUBO, PVC, SOLDÁVEL, DN 60MM, INSTALADO EM PRUMADA DE ÁGUA - FORNECIMENTO E INSTALAÇÃO. AF_12/2014 | M | 320.4 | 27.95 | 35.23 | 11287.69
27.30 | 89452 | TUBO, PVC, SOLDÁVEL, DN 85MM, INSTALADO EM PRUMADA DE ÁGUA - FORNECIMENTO E INSTALAÇÃO. AF_12/2014 | M | 310.6 | 57.69 | 72.72 | 22586.83
27.31 | 89617 | TE, PVC, SOLDÁVEL, DN 25MM, INSTALADO EM PRUMADA DE ÁGUA - FORNECIMENTO E INSTALAÇÃO. AF_12/2014 | UN | 164 | 5.73 | 7.22 | 1184.08
27.32 | 89628 | TE, PVC, SOLDÁVEL, DN 60MM, INSTALADO EM PRUMADA DE ÁGUA - FORNECIMENTO E INSTALAÇÃO. AF_12/2014 | UN | 58 | 44.1 | 55.59 | 3224.22
27.33 | 89631 | TE, PVC, SOLDÁVEL, DN 85MM, INSTALADO EM PRUMADA DE ÁGUA - FORNECIMENTO E INSTALAÇÃO. AF_12/2014 | UN | 65 | 126.28 | 159.2 | 10348
27.34 | 89632 | TE DE REDUÇÃO, PVC, SOLDÁVEL, DN 85MM X 60MM, INSTALADO EM PRUMADA DE ÁGUA - FORNECIMENTO E INSTALAÇÃO. AF_12/2014 | UN | 5 | 102.93 | 129.76 | 648.8
27.35 | 89366 | JOELHO 90 GRAUS COM BUCHA DE LATÃO, PVC, SOLDÁVEL, DN 25MM, X 3/4 INSTALADO EM RAMAL OU SUB-RAMAL DE ÁGUA - FORNECIMENTO E INSTALAÇÃO. AF_12/2014 | UN | 99 | 13.98 | 17.62 | 1744.38
27.36 | 90373 | JOELHO 90 GRAUS COM BUCHA DE LATÃO, PVC, SOLDÁVEL, DN 25MM, X 1/2 INSTALADO EM RAMAL OU SUB-RAMAL DE ÁGUA - FORNECIMENTO E INSTALAÇÃO. AF_12/2014 | UN | 127 | 12.75 | 16.07 | 2040.89
27.37 | 102622 | CAIXA D´ÁGUA EM POLIETILENO, 500 LITROS (INCLUSOS TUBOS, CONEXÕES E TORNEIRA DE BÓIA) - FORNECIMENTO E INSTALAÇÃO. AF_06/2021 | UN | 1 | 519.35 | 654.74 | 654.74
|  | TOTAL DO ITEM |  |  |  |  | 381374.11
28.0 |  | ESGOTO
28.1 | 97902 | CAIXA ENTERRADA HIDRÁULICA RETANGULAR EM ALVENARIA COM TIJOLOS CERÂMICOS MACIÇOS, DIMENSÕES INTERNAS: 0,6X0,6X0,6 M PARA REDE DE ESGOTO. AF_12/2020 | UN | 20 | 528.31 | 666.04 | 13320.8
28.2 | 89708 | CAIXA SIFONADA, PVC, DN 150 X 185 X 75 MM, JUNTA ELÁSTICA, FORNECIDA E INSTALADA EM RAMAL DE DESCARGA OU EM RAMAL DE ESGOTO SANITÁRIO. AF_12/2014 | UN | 126 | 78.92 | 99.49 | 12535.74
28.3 | 89709 | RALO SIFONADO, PVC, DN 100 X 40 MM, JUNTA SOLDÁVEL, FORNECIDO E INSTALADO EM RAMAL DE DESCARGA OU EM RAMAL DE ESGOTO SANITÁRIO. AF_12/2014 | UN | 43 | 13.42 | 16.91 | 727.13
28.4 | 86881 | SIFÃO DO TIPO GARRAFA EM METAL CROMADO 1 X 1.1/2 - FORNECIMENTO E INSTALAÇÃO. AF_01/2020 | UN | 69 | 155.31 | 195.79 | 13509.51
28.5 | SES02165 | SIFÃO DO TIPO GARRAFA EM METAL CROMADO 1.1/2 X 2 " - FORNECIMENTO E INSTALAÇÃO | UN | 47 | 195.79 | 246.83 | 11601.01
28.6 | 86877 | VÁLVULA EM METAL CROMADO 1.1/2 X 1.1/2 PARA TANQUE OU LAVATÓRIO, COM OU SEM LADRÃO - FORNECIMENTO E INSTALAÇÃO. AF_01/2020 | UN | 116 | 51.11 | 64.43 | 7473.88
28.7 | SES02153 | CAP PVC ESGOTO, SERIE R, 100MM (TAMPÃO) - FORNECIMENTO E INSTALAÇÃO | UN | 13 | 16.9 | 21.3 | 276.9
28.8 | 89748 | CURVA CURTA 90 GRAUS, PVC, SERIE NORMAL, ESGOTO PREDIAL, DN 100 MM, JUNTA ELÁSTICA, FORNECIDO E INSTALADO EM RAMAL DE DESCARGA OU RAMAL DE ESGOTO SANITÁRIO. AF_12/2014 | UN | 64 | 42.42 | 53.47 | 3422.08
28.9 | 89728 | CURVA CURTA 90 GRAUS, PVC, SERIE NORMAL, ESGOTO PREDIAL, DN 40 MM, JUNTA SOLDÁVEL, FORNECIDO E INSTALADO EM RAMAL DE DESCARGA OU RAMAL DE ESGOTO SANITÁRIO. AF_12/2014 | UN | 112 | 10.56 | 13.31 | 1490.72
28.10 | 89746 | JOELHO 45 GRAUS, PVC, SERIE NORMAL, ESGOTO PREDIAL, DN 100 MM, JUNTA ELÁSTICA, FORNECIDO E INSTALADO EM RAMAL DE DESCARGA OU RAMAL DE ESGOTO SANITÁRIO. AF_12/2014 | UN | 53 | 25.33 | 31.93 | 1692.29
28.11 | 89726 | JOELHO 45 GRAUS, PVC, SERIE NORMAL, ESGOTO PREDIAL, DN 40 MM, JUNTA SOLDÁVEL, FORNECIDO E INSTALADO EM RAMAL DE DESCARGA OU RAMAL DE ESGOTO SANITÁRIO. AF_12/2014 | UN | 88 | 6.51 | 8.2 | 721.6
28.12 | 89732 | JOELHO 45 GRAUS, PVC, SERIE NORMAL, ESGOTO PREDIAL, DN 50 MM, JUNTA ELÁSTICA, FORNECIDO E INSTALADO EM RAMAL DE DESCARGA OU RAMAL DE ESGOTO SANITÁRIO. AF_12/2014 | UN | 140 | 11.85 | 14.93 | 2090.2
28.13 | 89744 | JOELHO 90 GRAUS, PVC, SERIE NORMAL, ESGOTO PREDIAL, DN 100 MM, JUNTA ELÁSTICA, FORNECIDO E INSTALADO EM RAMAL DE DESCARGA OU RAMAL DE ESGOTO SANITÁRIO. AF_12/2014 | UN | 4 | 25.4 | 32.02 | 128.08
28.14 | 89731 | JOELHO 90 GRAUS, PVC, SERIE NORMAL, ESGOTO PREDIAL, DN 50 MM, JUNTA ELÁSTICA, FORNECIDO E INSTALADO EM RAMAL DE DESCARGA OU RAMAL DE ESGOTO SANITÁRIO. AF_12/2014 | UN | 139 | 11.08 | 13.96 | 1940.44
28.15 | SES02155 | JOELHO PVC, COM BOLSA E ANEL, 90 GRAUS, DN 40 X *38* MM, SERIE NORMAL, PARA ESGOTO PREDIAL - FORNECIMENTO E INSTALACAO | UN | 69 | 15.23 | 19.2 | 1324.8
28.16 | SES02172 | JUNÇÃO INVERTIDA, PVC, SERIE NORMAL, ESGOTO PREDIAL, DN 100 X 50 MM, JUNTA ELÁSTICA - FORNECIMENTO E INSTALAÇÃO | UN | 10 | 40.2 | 50.68 | 506.8
28.17 | SES02029 | JUNÇÃO SIMPLES, PVC, SERIE NORMAL, ESGOTO PREDIAL, DN 100 X 50 MM, JUNTA ELÁSTICA - FORNECIMENTO E INSTALAÇÃO | UN | 102 | 38.75 | 48.85 | 4982.7
28.18 | 89797 | JUNÇÃO SIMPLES, PVC, SERIE NORMAL, ESGOTO PREDIAL, DN 100 X 100 MM, JUNTA ELÁSTICA, FORNECIDO E INSTALADO EM RAMAL DE DESCARGA OU RAMAL DE ESGOTO SANITÁRIO. AF_12/2014 | UN | 28 | 51.36 | 64.74 | 1812.72
28.19 | 89785 | JUNÇÃO SIMPLES, PVC, SERIE NORMAL, ESGOTO PREDIAL, DN 50 X 50 MM, JUNTA ELÁSTICA, FORNECIDO E INSTALADO EM RAMAL DE DESCARGA OU RAMAL DE ESGOTO SANITÁRIO. AF_12/2014 | UN | 51 | 23.94 | 30.18 | 1539.18
28.20 | 89778 | LUVA SIMPLES, PVC, SERIE NORMAL, ESGOTO PREDIAL, DN 100 MM, JUNTA ELÁSTICA, FORNECIDO E INSTALADO EM RAMAL DE DESCARGA OU RAMAL DE ESGOTO SANITÁRIO. AF_12/2014 | UN | 262 | 20.27 | 25.55 | 6694.1
28.21 | 89753 | LUVA SIMPLES, PVC, SERIE NORMAL, ESGOTO PREDIAL, DN 50 MM, JUNTA ELÁSTICA, FORNECIDO E INSTALADO EM RAMAL DE DESCARGA OU RAMAL DE ESGOTO SANITÁRIO. AF_12/2014 | UN | 131 | 9.89 | 12.46 | 1632.26
28.22 | 89714 | TUBO PVC, SERIE NORMAL, ESGOTO PREDIAL, DN 100 MM, FORNECIDO E INSTALADO EM RAMAL DE DESCARGA OU RAMAL DE ESGOTO SANITÁRIO. AF_12/2014 | M | 226.5 | 51.35 | 64.73 | 14661.34
28.23 | 89711 | TUBO PVC, SERIE NORMAL, ESGOTO PREDIAL, DN 40 MM, FORNECIDO E INSTALADO EM RAMAL DE DESCARGA OU RAMAL DE ESGOTO SANITÁRIO. AF_12/2014 | M | 114.8 | 17.04 | 21.48 | 2465.9
28.24 | 89712 | TUBO PVC, SERIE NORMAL, ESGOTO PREDIAL, DN 50 MM, FORNECIDO E INSTALADO EM RAMAL DE DESCARGA OU RAMAL DE ESGOTO SANITÁRIO. AF_12/2014 | M | 418.3 | 26.6 | 33.53 | 14025.59
28.25 | 89784 | TE, PVC, SERIE NORMAL, ESGOTO PREDIAL, DN 50 X 50 MM, JUNTA ELÁSTICA, FORNECIDO E INSTALADO EM RAMAL DE DESCARGA OU RAMAL DE ESGOTO SANITÁRIO. AF_12/2014 | UN | 20 | 21.75 | 27.42 | 548.4
28.26 | SES02030 | TERMINAL DE VENTILACAO, 50 MM, SERIE NORMAL, ESGOTO PREDIAL | UN | 18 | 14.55 | 18.34 | 330.12
28.27 | 89798 | TUBO PVC, SERIE NORMAL, ESGOTO PREDIAL, DN 50 MM, FORNECIDO E INSTALADO EM PRUMADA DE ESGOTO SANITÁRIO OU VENTILAÇÃO. AF_12/2014 | M | 22.9 | 13.99 | 17.63 | 403.72
|  | TOTAL DO ITEM |  |  |  |  | 121858.01
|  | TOTAL HIROSSANITÁRIO |  |  |  |  | 503232.12
INSTALAÇÕES ELÉTRICAS
29.0 |  | BAIXA TENSÃO
29.1 | 91854 | ELETRODUTO FLEXÍVEL CORRUGADO, PVC, DN 25 MM (3/4"), PARA CIRCUITOS TERMINAIS, INSTALADO EM PAREDE - FORNECIMENTO E INSTALAÇÃO. AF_12/2015 | M | 2300 | 7.18 | 9.05 | 20815
29.2 | 91834 | ELETRODUTO FLEXÍVEL CORRUGADO, PVC, DN 25 MM (3/4"), PARA CIRCUITOS TERMINAIS, INSTALADO EM FORRO - FORNECIMENTO E INSTALAÇÃO. AF_12/2015 | M | 2300 | 7.47 | 9.41 | 21643
29.3 | SES03088 | ELETROCALHA 100X50MM PERFURADA TIPO U - FORNECIMENTO E INSTALAÇÃO | M | 400 | 75.55 | 95.24 | 38096
29.4 | SES03263 | SUPORTE DE FIXAÇÃO DE ELETROCALHA 100X50MM, VERGALHÃO ZINCADO 1/4 ROSCADO, ALTURA 30CM | UN | 400 | 26.2 | 33.03 | 13212
29.5 | SES03365 | REFLETOR SUPER LED, CORPO EM ALUMINIO, POTENCIA 10W, BIVOLT, TEMP.COR 6400K, IP-65 | UN | 8 | 36.76 | 46.34 | 370.72
29.6 | SES03345 | FORNECIMENTO E INSTALAÇÃO DE CRUZETA METÁLICA HORIZONTAL 90º 100 X 50 MM – PERFURADA E COM TAMPA | UN | 1 | 41.48 | 52.29 | 52.29
29.7 | SES03344 | FORNECIMENTO E INSTALAÇÃO DE CURVA METÁLICA HORIZONTAL 90º 100 X 50 MM – PERFURADA E COM TAMPA | UN | 3 | 57.72 | 72.76 | 218.28
29.8 | SES03384 | DISJUNTOR TRIPOLAR TIPO DIN, CORRENTE NOMINAL DE 63A - FORNECIMENTO E INSTALAÇÃO. AF_10/2020 | UN | 18 | 102.24 | 128.89 | 2320.02
29.9 | 93655 | DISJUNTOR MONOPOLAR TIPO DIN, CORRENTE NOMINAL DE 20A - FORNECIMENTO E INSTALAÇÃO. AF_10/2020 | UN | 2 | 12.6 | 15.88 | 31.76
29.10 | 93670 | DISJUNTOR TRIPOLAR TIPO DIN, CORRENTE NOMINAL DE 25A - FORNECIMENTO E INSTALAÇÃO. AF_10/2020 | UN | 2 | 75.08 | 94.65 | 189.3
29.11 | SES03032 | DISJUNTOR TRIPOLAR TIPO DIN, CORRENTE NOMINAL DE 100A - FORNECIMENTO E INSTALAÇÃO | UN | 2 | 118 | 148.76 | 297.52
29.12 | 93661 | DISJUNTOR BIPOLAR TIPO DIN, CORRENTE NOMINAL DE 16A - FORNECIMENTO E INSTALAÇÃO. AF_10/2020 | UN | 46 | 57.99 | 73.1 | 3362.6
29.13 | 93662 | DISJUNTOR BIPOLAR TIPO DIN, CORRENTE NOMINAL DE 20A - FORNECIMENTO E INSTALAÇÃO. AF_10/2020 | UN | 4 | 59.77 | 75.35 | 301.4
29.14 | 93654 | DISJUNTOR MONOPOLAR TIPO DIN, CORRENTE NOMINAL DE 16A - FORNECIMENTO E INSTALAÇÃO. AF_10/2020 | UN | 93 | 11.71 | 14.76 | 1372.68
29.15 | SES03020 | FORNECIMENTO E INSTALAÇÃO DE PROTETOR DE SURTO (DPS) 175V - 45KA EM QUADRO DE DISTRIBUIÇÃO. | UN | 48 | 110.08 | 138.77 | 6660.96
29.16 | SES04021 | EXAUSTOR AXIAL TRIFÁSICO 300MM | UN | 2 | 1257.91 | 1585.84 | 3171.68
29.17 | SES03245 | EXAUSTOR PARA BANHEIRO 18W | UN | 50 | 200.84 | 253.19 | 12659.5
29.18 | 91930 | CABO DE COBRE FLEXÍVEL ISOLADO, 6 MM², ANTI-CHAMA 450/750 V, PARA CIRCUITOS TERMINAIS - FORNECIMENTO E INSTALAÇÃO. AF_12/2015 | M | 900 | 9.13 | 11.51 | 10359
29.19 | 91928 | CABO DE COBRE FLEXÍVEL ISOLADO, 4 MM², ANTI-CHAMA 450/750 V, PARA CIRCUITOS TERMINAIS - FORNECIMENTO E INSTALAÇÃO. AF_12/2015 | M | 1500 | 6.64 | 8.37 | 12555
29.20 | 91926 | CABO DE COBRE FLEXÍVEL ISOLADO, 2,5 MM², ANTI-CHAMA 450/750 V, PARA CIRCUITOS TERMINAIS - FORNECIMENTO E INSTALAÇÃO. AF_12/2015 | M | 18500 | 3.98 | 5.01 | 92685
29.21 | 91957 | INTERRUPTOR SIMPLES (1 MÓDULO) COM INTERRUPTOR PARALELO (1 MÓDULO), 10A/250V, INCLUINDO SUPORTE E PLACA - FORNECIMENTO E INSTALAÇÃO. AF_12/2015 | UN | 6 | 36.38 | 45.86 | 275.16
29.22 | 91953 | INTERRUPTOR SIMPLES (1 MÓDULO), 10A/250V, INCLUINDO SUPORTE E PLACA - FORNECIMENTO E INSTALAÇÃO. AF_12/2015 | UN | 298 | 20.03 | 25.25 | 7524.5
29.23 | SES03246 | LUMINÁRIA TIPO PLAFON LED DE SOBREPOR 30X30 25W | UN | 605 | 62.34 | 78.59 | 47546.95
29.24 | SES03346 | QUADRO DISTRIBUICAO EMBUTIR PARA 70 DISJUNTORES 225A+BARRAMENTO | UN | 12 | 1799.83 | 2269.04 | 27228.48
29.25 | SES03094 | SAIDA LATERAL HORIZONTAL 3/4 100X50mm | UN | 300 | 10.45 | 13.17 | 3951
29.26 | 97595 | SENSOR DE PRESENÇA COM FOTOCÉLULA, FIXAÇÃO EM PAREDE - FORNECIMENTO E INSTALAÇÃO. AF_02/2020 | UN | 6 | 122.06 | 153.88 | 923.28
29.27 | SES03270 | TÊ HORIZONTAL 100X50 mm PERFURADO | UN | 5 | 41.93 | 52.86 | 264.3
29.28 | 91997 | TOMADA MÉDIA DE EMBUTIR (1 MÓDULO), 2P+T 20 A, INCLUINDO SUPORTE E PLACA - FORNECIMENTO E INSTALAÇÃO. AF_12/2015 | UN | 586 | 25.64 | 32.32 | 18939.52
29.29 | 92001 | TOMADA BAIXA DE EMBUTIR (1 MÓDULO), 2P+T 20 A, INCLUINDO SUPORTE E PLACA - FORNECIMENTO E INSTALAÇÃO. AF_12/2015 | UN | 177 | 23.1 | 29.12 | 5154.24
29.30 | 91992 | TOMADA ALTA DE EMBUTIR (1 MÓDULO), 2P+T 10 A, INCLUINDO SUPORTE E PLACA - FORNECIMENTO E INSTALAÇÃO. AF_12/2015 | UN | 55 | 30.27 | 38.16 | 2098.8
29.31 | 97599 | LUMINÁRIA DE EMERGÊNCIA, COM 30 LÂMPADAS LED DE 2 W, SEM REATOR - FORNECIMENTO E INSTALAÇÃO. AF_02/2020 | UN | 55 | 23.97 | 30.21 | 1661.55
29.32 | SES03385 | SISTEMAS IT-MÉDICO DSI/DST - FORNEIMENTO E INSTALAÇÃO | UN | 5 | 23610.37 | 29765.59 | 148827.95
|  | TOTAL DO ITEM |  |  |  |  | 504769.44
30.0 |  | ALTA TENSÃO
30.1 | SES03255 | TRANSFORMADOR DISTRIBUICAO 750KVA TRIFASICO 60HZ CLASSE 15KV IMERSO EM ÓLEO MINERAL FORNECIMENTO E INSTALACAO | UN | 1 | 93460.61 | 117825.79 | 117825.79
30.2 | SES03086 | DISJUNTOR A VACUO 15KV, REF: BEGHIM OU SIMILAR, TIPO WL-F, 630A, C/RELÉ PEXTRON OU SIMILAR, C/CARRINHO | UN | 2 | 33894.24 | 42730.46 | 85460.92
30.3 | SES03207 | PAINEL DE SOBREPOR AUTO SUPORTÁVEL TIPO ARMÁRIO - QGBT - COM DISJUNTORES E ACESSÓRIOS, DIM: 1900X1200X400MM | UN | 1 | 4525.04 | 5704.71 | 5704.71
30.4 | SES03197 | TRANSFORMADOR DE CORRENTE 3000A:5A | UN | 2 | 934.64 | 1178.3 | 2356.6
30.5 | SES03194 | TRANSFORMADOR DE CORRENTE PARA M.T. 15 KV 350A:5A | UN | 3 | 804.76 | 1014.56 | 3043.68
30.6 | SES03195 | TRANSFORMADOR DE POTENCIAL MONOFÁSICO ATÉ 500 VA CLASSE 15 KV, COM FUSÍVEIS | UN | 1 | 1735.8 | 2188.32 | 2188.32
30.7 | SES03198 | MEDIDOR DE GRANDEZAS ELÉTRICAS (MEDIDOR MULTIPARÂMETRO (KWH, KW,KVAR,FP,IA,IB,IC), PARA PAINEL, 144X144MM) - FORNCEIMENTO E INSTALÇÃO | UN | 2 | 1757.72 | 2215.95 | 4431.9
30.8 | SES03147 | MUFLA TERMINAL PRIMARIA UNIPOLAR USO INTERNO PARA CABO 35/120MM2, ISOLACAO 15/25KV EM EPR - BORRACHA DE SILICONE. FORNECIMENTO E INSTALACAO. | UN | 8 | 559.38 | 705.21 | 5641.68
30.9 | SES03203 | CHAVE SECCIONADORA TRIPOLAR, ABERTURA SOB CARGA - SECA 630A/600V | UN | 3 | 1699.86 | 2143.01 | 6429.03
30.10 | SES03199 | VERGALHAO DE COBRE DE 3/8" (10MM) | M | 30 | 64.77 | 81.65 | 2449.5
30.11 | SES03201 | TERMINAL "T" PARA VERGALHÃO, DIÂMETRO 3/8 | UN | 12 | 23.37 | 29.46 | 353.52
30.12 | SES03200 | TERMINAL OU CONECTOR PARA VERGALHAO DE COBRE DE 3/8" (10 MM2) | UN | 27 | 15.76 | 19.86 | 536.22
30.13 | SES03069 | ISOLADOR DE ANCORAGEM POLIMÉRICO 15 KV - FORNECIMENTO E INSTALAÇÃO | UND | 9 | 55.93 | 70.51 | 634.59
30.14 | SES03192 | FORNECIMENTO E INSTALAÇÃO FUSIVEL 1A HH PARA 15KV/17,5KV | UN | 4 | 188.28 | 237.36 | 949.44
30.15 | SES03156 | FORNECIMENTO E INSTALAÇÃO DE CHAVE SECCIONADORA TRIPOLAR 15KV - 400A | UN | 1 | 1312.21 | 1654.3 | 1654.3
30.16 | SES03061 | BUCHA D PASSAGEM INTERNA/ EXTERNA - 15KV | UND | 2 | 551.96 | 695.85 | 1391.7
30.17 | 91341 | PORTA EM ALUMÍNIO DE ABRIR TIPO VENEZIANA COM GUARNIÇÃO, FIXAÇÃO COM PARAFUSOS - FORNECIMENTO E INSTALAÇÃO. AF_12/2019 | m² | 5.46 | 704.74 | 888.46 | 4850.99
30.18 | SES03208 | JANELA PARA VENTILAÇÃO PERMANENTE TIPO CHICANA | UN | 6 | 467.09 | 588.86 | 3533.16
30.19 | 97599 | LUMINÁRIA DE EMERGÊNCIA, COM 30 LÂMPADAS LED DE 2 W, SEM REATOR - FORNECIMENTO E INSTALAÇÃO. AF_02/2020 | UN | 2 | 23.97 | 30.21 | 60.42
30.20 | 100903 | LÂMPADA TUBULAR LED DE 18/20 W, BASE G13 - FORNECIMENTO E INSTALAÇÃO. AF_02/2020_P | UN | 2 | 28.05 | 35.36 | 70.72
30.21 | 93141 | PONTO DE TOMADA RESIDENCIAL INCLUINDO TOMADA 10A/250V, CAIXA ELÉTRICA, ELETRODUTO, CABO, RASGO, QUEBRA E CHUMBAMENTO. AF_01/2016 | UN | 4 | 147.02 | 185.34 | 741.36
30.22 | 93128 | PONTO DE ILUMINAÇÃO RESIDENCIAL INCLUINDO INTERRUPTOR SIMPLES, CAIXA ELÉTRICA, ELETRODUTO, CABO, RASGO, QUEBRA E CHUMBAMENTO (EXCLUINDO LUMINÁRIA E LÂMPADA). AF_01/2016 | UN | 1 | 115.68 | 145.83 | 145.83
30.23 | 101908 | EXTINTOR DE INCÊNDIO PORTÁTIL COM CARGA DE PQS DE 4 KG, CLASSE BC - FORNECIMENTO E INSTALAÇÃO. AF_10/2020_P | UN | 1 | 172.09 | 216.95 | 216.95
30.24 | 97894 | CAIXA ENTERRADA ELÉTRICA RETANGULAR, EM ALVENARIA COM BLOCOS DE CONCRETO, FUNDO COM BRITA, DIMENSÕES INTERNAS: 1X1X0,6 M. AF_12/2020 | UN | 3 | 505 | 636.65 | 1909.95
30.25 | SES03080 | HASTE COBREADA COPPERWELD P/ATERRAMENTO D= 5/8" X 2,40M | UN | 12 | 46.9 | 59.12 | 709.44
30.26 | 96977 | CORDOALHA DE COBRE NU 50 MM², ENTERRADA, SEM ISOLADOR - FORNECIMENTO E INSTALAÇÃO. AF_12/2017 | M | 51 | 46.92 | 59.15 | 3016.65
30.27 | 98111 | CAIXA DE INSPEÇÃO PARA ATERRAMENTO, CIRCULAR, EM POLIETILENO, DIÂMETRO INTERNO = 0,3 M. AF_12/2020 | UN | 2 | 45.08 | 56.83 | 113.66
30.28 | SES03074 | CHAVE FUSIVEL UNIPOLAR, 15KV - 100A, EQUIPADA COM COMANDO PARA HASTE DE MANOBRA . FORNECIMENTO E INSTALAÇÃO. | UND | 1 | 185.39 | 233.72 | 233.72
30.29 | SES03070 | PARA RAIO RD 12KV 10KA | UND | 3 | 210.59 | 265.49 | 796.47
|  | TOTAL DO ITEM |  |  |  |  | 257451.22
31.0 |  | SPDA
31.1 | SES09101 | CAIXA DE EQUALIZAÇÃO 40 X 40 X 15 - COM BARRAMENTO 11 POSIÇÕES | UN | 1 | 351.48 | 443.11 | 443.11
31.2 | 97886 | CAIXA ENTERRADA ELÉTRICA RETANGULAR, EM ALVENARIA COM TIJOLOS CERÂMICOS MACIÇOS, FUNDO COM BRITA, DIMENSÕES INTERNAS: 0,3X0,3X0,3 M. AF_12/2020 | UN | 20 | 152.6 | 192.38 | 3847.6
31.3 | 96986 | HASTE DE ATERRAMENTO 3/4 PARA SPDA - FORNECIMENTO E INSTALAÇÃO. AF_12/2017 | UN | 52 | 84.04 | 105.94 | 5508.88
31.4 | SES03181 | SOLDA EXOTÉRMICA CARTUCHO N° 90 | UN | 104 | 27.18 | 34.26 | 3563.04
31.5 | SES03131 | BARRAMENTO TRIFÁSICO, COM BARRAMENTO CHATO 1.1/4 X 3/16 351A | M | 15 | 335.12 | 422.48 | 6337.2
31.6 | SES03380 | TERMINAL DE COMPRESSÃO PARA CABO DE 16,00 MM2 - FORNECIMENTO E INSTALAÇÃO | UN | 19 | 6.82 | 8.59 | 163.21
31.7 | SES03381 | TERMINAL DE COMPRESSÃO PARA CABO DE 50,00 MM2 - FORNECIMENTO E INSTALAÇÃO | UN | 19 | 9.61 | 12.11 | 230.09
31.8 | SES03205 | TERMINAL AEREO EM ACO GALVANIZADO COM BASE DE FIXACAO H = 30CM | UN | 200 | 42.6 | 53.7 | 10740
31.9 | SES03339 | BARRA CONDUTORA CHATA EM COBRE DE 1/2” X 1/8” | M | 293.7 | 89.24 | 112.5 | 33041.25
31.10 | SES03095 | BARRA CONDUTORA CHATA DE ALUMÍNIO, 7/8´ X 1/8´ - INCLUSIVE ACESSÓRIOS DE FIXAÇÃO | M | 815.4 | 30.31 | 38.21 | 31156.43
31.11 | SES03170 | CABO DE COBRE NU 50MM2 - FORNECIMENTO E INSTALACAO | M | 252.2 | 53.18 | 67.04 | 16907.48
31.12 | SES03382 | FIXAÇÃO DE TUBOS VERTICAIS DE PPR DIÂMETROS MAIORES QUE 40 MM E MENORES OU IGUAIS A 75 MM COM ABRAÇADEIRA METÁLICA RÍGIDA TIPO D 1", FIXADA EM PERFILADO EM ALVENARIA | M | 57 | 3.58 | 4.51 | 257.07
31.13 | 90082 | ESCAVAÇÃO MECANIZADA DE VALA COM PROF. ATÉ 1,5 M (MÉDIA MONTANTE E JUSANTE/UMA COMPOSIÇÃO POR TRECHO), ESCAVADEIRA (0,8 M3), LARG. DE 1,5 M A 2,5 M, EM SOLO DE 1A CATEGORIA, EM LOCAIS COM ALTO NÍVEL DE INTERFERÊNCIA. AF_02/2021 | m³ | 37.8 | 9.45 | 11.91 | 450.19
31.14 | SES03383 | CAIXA DE INSPEÇÃO VERTICAL 4X2 - FORNECIMENTO E INSTALAÇÃO | UN | 19 | 11.49 | 14.48 | 275.12
|  | TOTAL DO ITEM |  |  |  |  | 112920.67
|  | TOTAL INSTALAÇÕES ELÉTRICAS |  |  |  |  | 875141.33
INSTALAÇÕES MECANICAS
32.0 |  | INSTALAÇÕES GLP
32.1 | 92688 | TUBO DE AÇO GALVANIZADO COM COSTURA, CLASSE MÉDIA, CONEXÃO ROSQUEADA, DN 20 (3/4"), INSTALADO EM RAMAIS E SUB-RAMAIS DE GÁS - FORNECIMENTO E INSTALAÇÃO. AF_10/2020 | M | 24 | 41.69 | 52.55 | 1261.2
32.2 | 92687 | TUBO DE AÇO GALVANIZADO COM COSTURA, CLASSE MÉDIA, CONEXÃO ROSQUEADA, DN 15 (1/2"), INSTALADO EM RAMAIS E SUB-RAMAIS DE GÁS - FORNECIMENTO E INSTALAÇÃO. AF_10/2020 | M | 66 | 30.91 | 38.96 | 2571.36
32.3 | SES08090 | CAP OU TAMPAO DE FERRO GALVANIZADO, COM ROSCA BSP, DE 3/4" - FORNECIMENTO E INSTALAÇÃO | UN | 4 | 12.34 | 15.55 | 62.2
32.4 | 92939 | LUVA DE REDUÇÃO, EM FERRO GALVANIZADO, 1" X 3/4", CONEXÃO ROSQUEADA, INSTALADO EM REDE DE ALIMENTAÇÃO PARA SPRINKLER - FORNECIMENTO E INSTALAÇÃO. AF_10/2020 | UN | 6 | 21.1 | 26.6 | 159.6
32.5 | 92953 | LUVA DE REDUÇÃO, EM FERRO GALVANIZADO, 3/4" X 1/2", CONEXÃO ROSQUEADA, INSTALADO EM RAMAIS E SUB-RAMAIS DE GÁS - FORNECIMENTO E INSTALAÇÃO. AF_10/2020 | UN | 2 | 17.79 | 22.42 | 44.84
32.6 | SES08063 | MANGUEIRA PARA GAS - GLP, PVC, TRANCADA, DIAMETRO DE 3/8", COMPRIMENTO DE 1M (NORMATIZADA) | UN | 3 | 21.38 | 26.95 | 80.85
32.7 | 92696 | NIPLE, EM FERRO GALVANIZADO, CONEXÃO ROSQUEADA, DN 25 (1"), INSTALADO EM RAMAIS E SUB-RAMAIS DE GÁS - FORNECIMENTO E INSTALAÇÃO. AF_10/2020 | UN | 4 | 25.55 | 32.21 | 128.84
32.8 | 92694 | NIPLE, EM FERRO GALVANIZADO, CONEXÃO ROSQUEADA, DN 20 (3/4"), INSTALADO EM RAMAIS E SUB-RAMAIS DE GÁS - FORNECIMENTO E INSTALAÇÃO. AF_10/2020 | UN | 4 | 16.39 | 20.66 | 82.64
32.9 | 92692 | NIPLE, EM FERRO GALVANIZADO, CONEXÃO ROSQUEADA, DN 15 (1/2"), INSTALADO EM RAMAIS E SUB-RAMAIS DE GÁS - FORNECIMENTO E INSTALAÇÃO. AF_10/2020 | UN | 3 | 10.44 | 13.16 | 39.48
32.10 | 101917 | MANÔMETRO 0 A 200 PSI (0 A 14 KGF/CM2), D = 50MM - FORNECIMENTO E INSTALAÇÃO. AF_10/2020 | UN | 2 | 120.45 | 151.85 | 303.7
32.11 | 92701 | JOELHO 90 GRAUS, EM FERRO GALVANIZADO, CONEXÃO ROSQUEADA, DN 20 (3/4"), INSTALADO EM RAMAIS E SUB-RAMAIS DE GÁS - FORNECIMENTO E INSTALAÇÃO. AF_10/2020 | UN | 9 | 23.35 | 29.43 | 264.87
32.12 | SES01259 | PORTAO DE ABRIR EM GRADIL DE METALON REDONDO DE 3/4" VERTICAL, COM REQUADRO, ACABAMENTO NATURAL - COMPLETO - FORNECIMENTO E INSTALAÇÃO | m² | 4.9 | 736.36 | 928.32 | 4548.76
32.13 | 92705 | TÊ, EM FERRO GALVANIZADO, CONEXÃO ROSQUEADA, DN 20 (3/4"), INSTALADO EM RAMAIS E SUB-RAMAIS DE GÁS - FORNECIMENTO E INSTALAÇÃO. AF_10/2020 | UN | 4 | 30.82 | 38.85 | 155.4
32.14 | 92704 | TÊ, EM FERRO GALVANIZADO, CONEXÃO ROSQUEADA, DN 15 (1/2"), INSTALADO EM RAMAIS E SUB-RAMAIS DE GÁS - FORNECIMENTO E INSTALAÇÃO. AF_10/2020 | UN | 1 | 19.32 | 24.35 | 24.35
32.15 | 92905 | UNIÃO, EM FERRO GALVANIZADO, CONEXÃO ROSQUEADA, DN 20 (3/4"), INSTALADO EM RAMAIS E SUB-RAMAIS DE GÁS - FORNECIMENTO E INSTALAÇÃO. AF_10/2020 | UN | 8 | 35.82 | 45.15 | 361.2
32.16 | 92904 | UNIÃO, EM FERRO GALVANIZADO, CONEXÃO ROSQUEADA, DN 15 (1/2"), INSTALADO EM RAMAIS E SUB-RAMAIS DE GÁS - FORNECIMENTO E INSTALAÇÃO. AF_10/2020 | UN | 22 | 25.32 | 31.92 | 702.24
32.17 | 100557 | CAIXA DE PASSAGEM PARA TELEFONE 80X80X15CM (SOBREPOR) FORNECIMENTO E INSTALACAO. AF_11/2019 | UN | 1 | 502.85 | 633.94 | 633.94
32.18 | 95250 | VÁLVULA DE ESFERA BRUTA, BRONZE, ROSCÁVEL, 1'' - FORNECIMENTO E INSTALAÇÃO. AF_08/2021 | UN | 4 | 53.68 | 67.67 | 270.68
32.19 | 95248 | VÁLVULA DE ESFERA BRUTA, BRONZE, ROSCÁVEL, 1/2" - FORNECIMENTO E INSTALAÇÃO. AF_08/2021 | UN | 14 | 33.66 | 42.43 | 594.02
32.20 | 99629 | VÁLVULA DE RETENÇÃO VERTICAL, DE BRONZE, ROSCÁVEL, 1" - FORNECIMENTO E INSTALAÇÃO. AF_08/2021 | UN | 4 | 66.47 | 83.79 | 335.16
32.21 | 99627 | VÁLVULA DE RETENÇÃO VERTICAL, DE BRONZE, ROSCÁVEL, 1/2" - FORNECIMENTO E INSTALAÇÃO. AF_08/2021 | UN | 14 | 55.12 | 69.48 | 972.72
32.22 | 91186 | FIXAÇÃO DE TUBOS HORIZONTAIS DE PVC, CPVC OU COBRE DIÂMETROS MAIORES QUE 40 MM E MENORES OU IGUAIS A 75 MM COM ABRAÇADEIRA METÁLICA FLEXÍVEL 18 MM, FIXADA DIRETAMENTE NA LAJE. AF_05/2015 | M | 30 | 4.45 | 5.61 | 168.3
32.23 | 98397 | PINTURA ANTICORROSIVA DE DUTO METÁLICO. AF_04/2018 | m² | 10 | 9.15 | 11.53 | 115.3
32.24 | 100739 | PINTURA COM TINTA ALQUÍDICA DE ACABAMENTO (ESMALTE SINTÉTICO ACETINADO) PULVERIZADA SOBRE PERFIL METÁLICO EXECUTADO EM FÁBRICA (POR DEMÃO). AF_01/2020_P | m² | 10 | 7.59 | 9.56 | 95.6
32.25 | 101907 | EXTINTOR DE INCÊNDIO PORTÁTIL COM CARGA DE CO2 DE 6 KG, CLASSE BC - FORNECIMENTO E INSTALAÇÃO. AF_10/2020_P | UN | 2 | 568.1 | 716.2 | 1432.4
32.26 | SES08055 | VALVULA DE BLOQUEIO, D = 15MM (1/2") P/INST.GÁS | UN | 1 | 77.98 | 98.3 | 98.3
32.27 | SES08065 | MEDIDOR DE GAS GLP G1.6 | UN | 1 | 412.74 | 520.34 | 520.34
32.28 | SES08057 | PIG TAIL OU CHICOTE FLEXÍVEL DE COBRE, B-190, PARA CONDUÇÃO DE GÁS | UN | 4 | 68.9 | 86.86 | 347.44
32.29 | SES08058 | REGULADOR DE ALTA PRESSÃO, 1º ESTÁGIO (INSTALAÇÃO GÁS) | UN | 2 | 196.62 | 247.87 | 495.74
32.30 | 103029 | REGISTRO OU REGULADOR DE GÁS DE COZINHA - FORNECIMENTO E INSTALAÇÃO. AF_08/2021 | UN | 1 | 29.37 | 37.02 | 37.02
|  | TOTAL DO ITEM |  |  |  |  | 16908.49
33.0 |  | INSTALAÇÕES GÁS MEDICINAL
33.1 | 97340 | TUBO EM COBRE RÍGIDO, DN 66 MM, CLASSE A, SEM ISOLAMENTO, INSTALADO EM PRUMADA  FORNECIMENTO E INSTALAÇÃO. AF_12/2015 | M | 160 | 227.6 | 286.93 | 45908.8
33.2 | 97338 | TUBO EM COBRE RÍGIDO, DN 42 MM, CLASSE A, SEM ISOLAMENTO, INSTALADO EM PRUMADA  FORNECIMENTO E INSTALAÇÃO. AF_12/2015 | M | 20 | 211.37 | 266.47 | 5329.4
33.3 | 97337 | TUBO EM COBRE RÍGIDO, DN 35 MM, CLASSE A, SEM ISOLAMENTO, INSTALADO EM PRUMADA  FORNECIMENTO E INSTALAÇÃO. AF_12/2015 | M | 90 | 175.77 | 221.59 | 19943.1
33.4 | 97336 | TUBO EM COBRE RÍGIDO, DN 28 MM, CLASSE A, SEM ISOLAMENTO, INSTALADO EM PRUMADA  FORNECIMENTO E INSTALAÇÃO. AF_12/2015 | M | 90 | 116.78 | 147.22 | 13249.8
33.5 | 97335 | TUBO EM COBRE RÍGIDO, DN 22 MM, CLASSE A, SEM ISOLAMENTO, INSTALADO EM PRUMADA  FORNECIMENTO E INSTALAÇÃO. AF_12/2015 | M | 845 | 91.89 | 115.84 | 97884.8
33.6 | 97344 | TUBO EM COBRE RÍGIDO, DN 15 MM, CLASSE A, SEM ISOLAMENTO, INSTALADO EM RAMAL E SUB-RAMAL  FORNECIMENTO E INSTALAÇÃO. AF_12/2015 | M | 1419 | 67.05 | 84.52 | 119933.88
33.7 | 92292 | COTOVELO EM COBRE, DN 66 MM, 90 GRAUS, SEM ANEL DE SOLDA, INSTALADO EM PRUMADA  FORNECIMENTO E INSTALAÇÃO. AF_12/2015 | UN | 18 | 403.36 | 508.51 | 9153.18
33.8 | 92290 | COTOVELO EM COBRE, DN 42 MM, 90 GRAUS, SEM ANEL DE SOLDA, INSTALADO EM PRUMADA  FORNECIMENTO E INSTALAÇÃO. AF_12/2015 | UN | 2 | 81.95 | 103.31 | 206.62
33.9 | 92289 | COTOVELO EM COBRE, DN 35 MM, 90 GRAUS, SEM ANEL DE SOLDA, INSTALADO EM PRUMADA  FORNECIMENTO E INSTALAÇÃO. AF_12/2015 | UN | 7 | 53.24 | 67.11 | 469.77
33.10 | 92288 | COTOVELO EM COBRE, DN 28 MM, 90 GRAUS, SEM ANEL DE SOLDA, INSTALADO EM PRUMADA  FORNECIMENTO E INSTALAÇÃO. AF_12/2015 | UN | 10 | 29.52 | 37.21 | 372.1
33.11 | 92327 | COTOVELO EM COBRE, DN 22 MM, 90 GRAUS, SEM ANEL DE SOLDA, INSTALADO EM RAMAL E SUB-RAMAL  FORNECIMENTO E INSTALAÇÃO. AF_12/2015 | UN | 229 | 22.66 | 28.56 | 6540.24
33.12 | 92311 | COTOVELO EM COBRE, DN 15 MM, 90 GRAUS, SEM ANEL DE SOLDA, INSTALADO EM RAMAL DE DISTRIBUIÇÃO  FORNECIMENTO E INSTALAÇÃO. AF_12/2015 | UN | 456 | 11.73 | 14.78 | 6739.68
33.13 | 92304 | TE EM COBRE, DN 66 MM, SEM ANEL DE SOLDA, INSTALADO EM PRUMADA  FORNECIMENTO E INSTALAÇÃO. AF_12/2015 | UN | 7 | 497.29 | 626.93 | 4388.51
33.14 | 92302 | TE EM COBRE, DN 42 MM, SEM ANEL DE SOLDA, INSTALADO EM PRUMADA  FORNECIMENTO E INSTALAÇÃO. AF_12/2015 | UN | 2 | 101.28 | 127.68 | 255.36
33.15 | 92301 | TE EM COBRE, DN 35 MM, SEM ANEL DE SOLDA, INSTALADO EM PRUMADA  FORNECIMENTO E INSTALAÇÃO. AF_12/2015 | UN | 19 | 75.99 | 95.8 | 1820.2
33.16 | 92300 | TE EM COBRE, DN 28 MM, SEM ANEL DE SOLDA, INSTALADO EM PRUMADA  FORNECIMENTO E INSTALAÇÃO. AF_12/2015 | UN | 24 | 37.45 | 47.21 | 1133.04
33.17 | 92299 | TE EM COBRE, DN 22 MM, SEM ANEL DE SOLDA, INSTALADO EM PRUMADA  FORNECIMENTO E INSTALAÇÃO. AF_12/2015 | UN | 77 | 24.54 | 30.93 | 2381.61
33.18 | 92317 | TE EM COBRE, DN 15 MM, SEM ANEL DE SOLDA, INSTALADO EM RAMAL DE DISTRIBUIÇÃO  FORNECIMENTO E INSTALAÇÃO. AF_12/2015 | UN | 148 | 16.03 | 20.2 | 2989.6
33.19 | 93071 | BUCHA DE REDUÇÃO EM COBRE, DN 66 MM X 54 MM, SEM ANEL DE SOLDA, PONTA X BOLSA, INSTALADO EM PRUMADA  FORNECIMENTO E INSTALAÇÃO. AF_01/2016 | UN | 6 | 192.96 | 243.26 | 1459.56
33.20 | 93068 | BUCHA DE REDUÇÃO EM COBRE, DN 54 MM X 42 MM, SEM ANEL DE SOLDA, PONTA X BOLSA, INSTALADO EM PRUMADA  FORNECIMENTO E INSTALAÇÃO. AF_01/2016 | UN | 6 | 70.65 | 89.06 | 534.36
33.21 | 93065 | BUCHA DE REDUÇÃO EM COBRE, DN 42 MM X 35 MM, SEM ANEL DE SOLDA, PONTA X BOLSA, INSTALADO EM PRUMADA  FORNECIMENTO E INSTALAÇÃO. AF_01/2016 | UN | 9 | 50.79 | 64.03 | 576.27
33.22 | 93062 | BUCHA DE REDUÇÃO EM COBRE, DN 35 MM X 28 MM, SEM ANEL DE SOLDA, PONTA X BOLSA, INSTALADO EM PRUMADA  FORNECIMENTO E INSTALAÇÃO. AF_01/2016 | UN | 27 | 29.95 | 37.75 | 1019.25
33.23 | 93057 | BUCHA DE REDUÇÃO EM COBRE, DN 28 MM X 22 MM, SEM ANEL DE SOLDA, PONTA X BOLSA, INSTALADO EM PRUMADA  FORNECIMENTO E INSTALAÇÃO. AF_01/2016 | UN | 41 | 15.5 | 19.54 | 801.14
33.24 | 93108 | BUCHA DE REDUÇÃO EM COBRE, DN 22 MM X 15 MM, SEM ANEL DE SOLDA, PONTA X BOLSA, INSTALADO EM RAMAL E SUB-RAMAL  FORNECIMENTO E INSTALAÇÃO. AF_01/2016 | UN | 40 | 13.69 | 17.25 | 690
33.25 | 92298 | LUVA EM COBRE, DN 66 MM, SEM ANEL DE SOLDA, INSTALADO EM PRUMADA  FORNECIMENTO E INSTALAÇÃO. AF_12/2015 | UN | 32 | 208.03 | 262.26 | 8392.32
33.26 | 92296 | LUVA EM COBRE, DN 42 MM, SEM ANEL DE SOLDA, INSTALADO EM PRUMADA  FORNECIMENTO E INSTALAÇÃO. AF_12/2015 | UN | 4 | 46.45 | 58.55 | 234.2
33.27 | 92295 | LUVA EM COBRE, DN 35 MM, SEM ANEL DE SOLDA, INSTALADO EM PRUMADA  FORNECIMENTO E INSTALAÇÃO. AF_12/2015 | UN | 18 | 34.62 | 43.64 | 785.52
33.28 | 92294 | LUVA EM COBRE, DN 28 MM, SEM ANEL DE SOLDA, INSTALADO EM PRUMADA  FORNECIMENTO E INSTALAÇÃO. AF_12/2015 | UN | 18 | 17.98 | 22.66 | 407.88
33.29 | 92330 | LUVA EM COBRE, DN 22 MM, SEM ANEL DE SOLDA, INSTALADO EM RAMAL E SUB-RAMAL  FORNECIMENTO E INSTALAÇÃO. AF_12/2015 | UN | 169 | 13.21 | 16.65 | 2813.85
33.30 | 92329 | LUVA EM COBRE, DN 15 MM, SEM ANEL DE SOLDA, INSTALADO EM RAMAL E SUB-RAMAL  FORNECIMENTO E INSTALAÇÃO. AF_12/2015 | UN | 283.8 | 7.7 | 9.7 | 2752.86
33.31 | 93111 | CONECTOR EM BRONZE/LATÃO, DN 22 MM X 3/4", SEM ANEL DE SOLDA, BOLSA X ROSCA F, INSTALADO EM RAMAL E SUB-RAMAL  FORNECIMENTO E INSTALAÇÃO. AF_01/2016 | UN | 81 | 26.94 | 33.96 | 2750.76
33.32 | 93104 | CONECTOR EM BRONZE/LATÃO, DN 15 MM X 1/2", SEM ANEL DE SOLDA, BOLSA X ROSCA F, INSTALADO EM RAMAL E SUB-RAMAL  FORNECIMENTO E INSTALAÇÃO. AF_01/2016 | UN | 170 | 20.35 | 25.65 | 4360.5
33.33 | 100557 | CAIXA DE PASSAGEM PARA TELEFONE 80X80X15CM (SOBREPOR) FORNECIMENTO E INSTALACAO. AF_11/2019 | UN | 3 | 502.85 | 633.94 | 1901.82
33.34 | 101917 | MANÔMETRO 0 A 200 PSI (0 A 14 KGF/CM2), D = 50MM - FORNECIMENTO E INSTALAÇÃO. AF_10/2020 | UN | 11 | 120.45 | 151.85 | 1670.35
33.35 | 95253 | VÁLVULA DE ESFERA BRUTA, BRONZE, ROSCÁVEL, 2'' - FORNECIMENTO E INSTALAÇÃO. AF_08/2021 | UN | 3 | 146.1 | 184.18 | 552.54
33.36 | 95251 | VÁLVULA DE ESFERA BRUTA, BRONZE, ROSCÁVEL, 1 1/4'' - FORNECIMENTO E INSTALAÇÃO. AF_08/2021 | UN | 3 | 79.33 | 100.01 | 300.03
33.37 | 95250 | VÁLVULA DE ESFERA BRUTA, BRONZE, ROSCÁVEL, 1'' - FORNECIMENTO E INSTALAÇÃO. AF_08/2021 | UN | 6 | 53.68 | 67.67 | 406.02
33.38 | 95249 | VÁLVULA DE ESFERA BRUTA, BRONZE, ROSCÁVEL, 3/4'' - FORNECIMENTO E INSTALAÇÃO. AF_08/2021 | UN | 12 | 39.79 | 50.16 | 601.92
33.39 | 95248 | VÁLVULA DE ESFERA BRUTA, BRONZE, ROSCÁVEL, 1/2" - FORNECIMENTO E INSTALAÇÃO. AF_08/2021 | UN | 32 | 33.66 | 42.43 | 1357.76
33.40 | 99623 | VÁLVULA DE RETENÇÃO HORIZONTAL, DE BRONZE, ROSCÁVEL, 2" - FORNECIMENTO E INSTALAÇÃO. AF_08/2021 | UN | 3 | 290.61 | 366.37 | 1099.11
33.41 | 99621 | VÁLVULA DE RETENÇÃO HORIZONTAL, DE BRONZE, ROSCÁVEL, 1 1/4" - FORNECIMENTO E INSTALAÇÃO. AF_08/2021 | UN | 3 | 185.13 | 233.39 | 700.17
33.42 | 99620 | VÁLVULA DE RETENÇÃO HORIZONTAL, DE BRONZE, ROSCÁVEL, 1" - FORNECIMENTO E INSTALAÇÃO. AF_08/2021 | UN | 6 | 124.14 | 156.5 | 939
33.43 | 99619 | VÁLVULA DE RETENÇÃO HORIZONTAL, DE BRONZE, ROSCÁVEL, 3/4" - FORNECIMENTO E INSTALAÇÃO. AF_08/2021 | UN | 12 | 91.39 | 115.21 | 1382.52
33.44 | 99627 | VÁLVULA DE RETENÇÃO VERTICAL, DE BRONZE, ROSCÁVEL, 1/2" - FORNECIMENTO E INSTALAÇÃO. AF_08/2021 | UN | 32 | 55.12 | 69.48 | 2223.36
33.45 | 91177 | FIXAÇÃO DE TUBOS HORIZONTAIS DE PPR DIÂMETROS MAIORES QUE 40 MM E MENORES OU IGUAIS A 75 MM COM ABRAÇADEIRA METÁLICA RÍGIDA TIPO D 1 1/2" , FIXADA DIRETAMENTE NA LAJE. AF_05/2015 | M | 874.67 | 10.95 | 13.8 | 12070.44
33.46 | SES08089 | PONTO DE CONSUMO EMBUTIDO PARA VACUO CLINICO (VÁLVULA, TARUGO E CANOPLA) | UN | 50 | 132.88 | 167.52 | 8376
33.47 | SES08074 | PONTO DE CONSUMO EMBUTIDO PARA OXIGENIO COMPLETO (VÁLVULA, TARUGO E CANOPLA) | UN | 60 | 132.88 | 167.52 | 10051.2
33.48 | SES08073 | PONTO DE CONSUMO EMBUTIDO PARA AR COMPRIMIDO COMPLETO (VÁLVULA, TARUGO E CANOPLA) | UN | 60 | 132.88 | 167.52 | 10051.2
33.49 | SES08075 | PONTO DE CONSUMO EMBUTIDO PARA OXIDO NITROSO COMPLETO (VÁLVULA, TARUGO E CANOPLA) | UN | 3 | 132.88 | 167.52 | 502.56
33.50 | SES08076 | PONTO DE CONSUMO EMBUTIDO PARA DIOXIDO DE CARBONO COMPLETO (VÁLVULA, TARUGO E CANOPLA) | UN | 3 | 162.88 | 205.34 | 616.02
33.51 | SES08081 | PAINEL DE ALARME DE EMERGÊNCIA PARA OXIDO NITROSO/DIÓXIDO DE CARBONO/NITROGENIO - FORNECIMENTO E INSTALAÇÃO | UN | 5 | 1134.76 | 1430.59 | 7152.95
33.52 | SES08052 | CENTRAL MANIFOLD PARA CILINDROS 1 X 1 PARA OXIGÊNIO, AR COMPRIMIDO E ÓXIDO NITROSO COM SERPENTINA E SEM VÁLVULA DE ALTA PRESSÃO | UN | 1 | 2662.5 | 3356.61 | 3356.61
33.53 | SES08053 | CENTRAL MANIFOLD PARA CILINDROS 2 X 2 PARA OXIGÊNIO, AR COMPRIMIDO E ÓXIDO NITROSO COM SERPENTINA E SEM VÁLVULA DE ALTA PRESSÃO | UN | 3 | 3697.3 | 4661.18 | 13983.54
33.54 | SES08088 | CENTRAL DE VACUO COMPOSTA POR 2 DUAS MOTO BOMBAS (UMA EM OPERAÇÃO E A OUTRA EM RESERVA) ROTATIVAS DE PALHETAS LUBRIFICADA COM 2 X 65 M³/H, POTÊNCIA 2 X 2,0 HP, MONTADO SOBRE SKID, PRESENTE UM PAINEL ELÉTRICO DE COMANDO, ALARME, 2 (DOIS) PRÉ-FILTRO PARTICULADOS DE PROTEÇÃO, 2 (DOIS) VACUOSTATOS, VACUÔMETRO, 2 (DUAS) VÁLVULAS DE RETENÇÃO, 2 (DUAS) VÁLVULAS GAVETA, 2 (DOIS) RESERVATÓRIOS DE 150 L, SISTEMA DE FILTRAGEM MICROBIOLÓGICO E 2 (DOIS) COLETORES DE DESCARGA. | UN | 1 | 120644.37 | 152096.35 | 152096.35
33.55 | SES08087 | COMPRESSORES PARAFUSO LUBRIFICADO COM TOTAL DE 2 X 135 M³/H, POTÊNCIA 2 X 24 HP, PRESSÃO DE OPERAÇÃO 8,0 BAR, MONTADO SOBRE SKID, PAINEL DE COMANDOS ELÉTRICOS, ALARMES, 2 (DOIS) RESFRIADORES POSTERIORES, 2 (DOIS) SEPARADORES DE CONDENSADO, 2 (DOIS) DRENOS AUTOMÁTICOS, 2 (DOIS) SECADORES POR ADSORÇÃO (PONTO DE ORVALHO -40°C), 2 (DOIS) PRÉ-FILTRO 1 MÍCRON, 2 (DOIS) PÓS-FILTROS 0,01 MÍCRON, 2 (DOIS) FILTROS DE CARVÃO ATIVADO, 2 (DOIS) RESERVATÓRIO DE 250 L, 2 (DOIS QUADROS DE REGULAGEM E 2 (DOIS) FILTROS BACTERIOLÓGICOS. | UN | 1 | 250610.55 | 315944.72 | 315944.72
|  | TOTAL DO ITEM |  |  |  |  | 913614.35
|  | TOTAL INSTALAÇÕES MECANICAS |  |  |  |  | 930522.84
INSTALAÇÕES DE COMBATE E PREVENÇÃO A INCÊNDIO
34.0 |  | EQUIPAMENTOS DE COMBATE E PREVENÇÃO A INCÊNDIO
34.1 | SES07072 | ABRIGO PARA EXTINTOR DE INCENDIO 75X30X25 CM | UN | 6 | 239.9 | 302.44 | 1814.64
34.2 | SES07046 | ACIONADOR MANUAL DE ALARME DE EMERGÊNCIA | UN | 5 | 319.65 | 402.98 | 2014.9
34.3 | SES07045 | BOTOEIRA COMANDO MANUAL TIPO LIGA/DESLIGA | UN | 5 | 43.7 | 55.09 | 275.45
34.4 | SES07005 | FORNECIMENTO E INSTALAÇÃO DE SIRENE ELETRÔNICA, 12V, ALARME DE EMERGÊNCIA | UN | 5 | 83.18 | 104.86 | 524.3
34.5 | SES07060 | CENTRAL DE ALARME DE INCÊNDIO ENDEREÇAVEL, 125 DISPOSITIVOS C/ BATERIA | UN | 1 | 1460.7 | 1841.5 | 1841.5
34.6 | SES07070 | DETECTOR DE TEMPERATURA ENDEREÇAVEL C/ LED INDICADOR DE ALARME - COMPATÍVEL COM CENTRAL DE ALARME | UN | 3 | 209.05 | 263.54 | 790.62
34.7 | SES07066 | DETECTOR DE FUMAÇA ENDEREÇAVEL C/ LED INDICADOR DE ALARME - COMPATÍVEL COM CENTRAL DE ALARME | UN | 134 | 165.86 | 209.09 | 28018.06
34.8 | SES07021 | EXTINTOR PQS 06KG ABC | UN | 17 | 149.01 | 187.85 | 3193.45
34.9 | 101907 | EXTINTOR DE INCÊNDIO PORTÁTIL COM CARGA DE CO2 DE 6 KG, CLASSE BC - FORNECIMENTO E INSTALAÇÃO. AF_10/2020_P | UN | 1 | 568.1 | 716.2 | 716.2
34.10 | SES07040 | EXTINTOR DE PÓ QUÍMICO SECO (PQS), CAPACIDADE 20 KG SOBRE RODAS | UND | 1 | 1277.51 | 1610.55 | 1610.55
34.11 | SES03021 | LUMINARIA DE EMERGENCIA 1200 LUMENS DE 24 LEDS, POTENCIA 32 W, BATERIA DE LITIO, AUTONOMIA DE 3 HRS | UN | 48 | 144.53 | 182.2 | 8745.6
|  | TOTAL DO ITEM |  |  |  |  | 49545.27
35.0 |  | HIDRANTES
35.1 | 102118 | BOMBA CENTRÍFUGA, TRIFÁSICA, 3 CV OU 2,96 HP, HM 34 A 40 M, Q 8,6 A 14,8 M3/H - FORNECIMENTO E INSTALAÇÃO. AF_12/2020 | UN | 2 | 1955.71 | 2465.56 | 4931.12
35.2 | SES07073 | ADAPTADOR DE FERRO GALVANIZADO PARA CAIXA D'AGUA DE CONCRETO 150MM X 2.1/2" | UN | 2 | 165.45 | 208.58 | 417.16
35.3 | 94474 | COTOVELO 45 GRAUS, EM FERRO GALVANIZADO, CONEXÃO ROSQUEADA, DN 65 (2 1/2), INSTALADO EM RESERVAÇÃO DE ÁGUA DE EDIFICAÇÃO QUE POSSUA RESERVATÓRIO DE FIBRA/FIBROCIMENTO  FORNECIMENTO E INSTALAÇÃO. AF_06/2016 | UN | 3 | 98.45 | 124.11 | 372.33
35.4 | 94473 | COTOVELO 90 GRAUS, EM FERRO GALVANIZADO, CONEXÃO ROSQUEADA, DN 65 (2 1/2), INSTALADO EM RESERVAÇÃO DE ÁGUA DE EDIFICAÇÃO QUE POSSUA RESERVATÓRIO DE FIBRA/FIBROCIMENTO  FORNECIMENTO E INSTALAÇÃO. AF_06/2016 | UN | 23 | 90.42 | 113.99 | 2621.77
35.5 | 97487 | CURVA 45 GRAUS, EM AÇO, CONEXÃO SOLDADA, DN 65 (2 1/2"), INSTALADO EM REDE DE ALIMENTAÇÃO PARA HIDRANTE - FORNECIMENTO E INSTALAÇÃO. AF_10/2020 | UN | 1 | 280.62 | 353.77 | 353.77
35.6 | 92377 | NIPLE, EM FERRO GALVANIZADO, DN 65 (2 1/2"), CONEXÃO ROSQUEADA, INSTALADO EM REDE DE ALIMENTAÇÃO PARA HIDRANTE - FORNECIMENTO E INSTALAÇÃO. AF_10/2020 | UN | 12 | 68.16 | 85.92 | 1031.04
35.7 | 92367 | TUBO DE AÇO GALVANIZADO COM COSTURA, CLASSE MÉDIA, DN 65 (2 1/2"), CONEXÃO ROSQUEADA, INSTALADO EM REDE DE ALIMENTAÇÃO PARA HIDRANTE - FORNECIMENTO E INSTALAÇÃO. AF_10/2020 | M | 118.9 | 131.98 | 166.38 | 19782.58
35.8 | 97495 | TÊ, EM AÇO, CONEXÃO SOLDADA, DN 65 (2 1/2"), INSTALADO EM REDE DE ALIMENTAÇÃO PARA HIDRANTE - FORNECIMENTO E INSTALAÇÃO. AF_10/2020 | UN | 10 | 456.75 | 575.82 | 5758.2
35.9 | 92896 | UNIÃO, EM FERRO GALVANIZADO, DN 65 (2 1/2"), CONEXÃO ROSQUEADA, INSTALADO EM REDE DE ALIMENTAÇÃO PARA HIDRANTE - FORNECIMENTO E INSTALAÇÃO. AF_10/2020 | UN | 4 | 159.76 | 201.4 | 805.6
35.10 | SES07074 | ABRIGO PARA HIDRANTE, 90X60X17CM, COM REGISTRO GLOBO ANGULAR 45 GRAUS 2.1/2", ADAPTADOR STORZ 2.1/2", MANGUEIRA DE INCÊNDIO 30M, 2.1/2" E ESGUICHO EM LATÃO 2.1/2" - FORNECIMENTO E INSTALAÇÃO | UN | 6 | 2177.52 | 2745.19 | 16471.14
35.11 | 94499 | REGISTRO DE GAVETA BRUTO, LATÃO, ROSCÁVEL, 2 1/2" - FORNECIMENTO E INSTALAÇÃO. AF_08/2021 | UN | 6 | 187.55 | 236.44 | 1418.64
35.12 | 99624 | VÁLVULA DE RETENÇÃO HORIZONTAL, DE BRONZE, ROSCÁVEL, 2 1/2" - FORNECIMENTO E INSTALAÇÃO. AF_08/2021 | UN | 2 | 414.47 | 522.52 | 1045.04
|  | TOTAL DO ITEM |  |  |  |  | 55008.39
36.0 |  | SINALIZAÇÃO DE ALERTA
36.1 | SES07038 | PLACA DE SINALIZAÇÃO DE SEGURANÇA CONTRA INCÊNDIO - ALERTA, TRIANGULAR, BASE DE 30 CM, EM PVC 2 MM ANTI-CHAMAS (SÍMBOLOS, CORES E PICTOGRAMAS CONFORME NBR 13434) | UN | 3 | 66.42 | 83.73 | 251.19
36.2 | SES07001 | FORNECIMENTO E INSTALAÇÃO DE PLACA DE SINALIZAÇÃO DE EXTINTOR 20X20CM | UN | 24 | 30.97 | 39.04 | 936.96
36.3 | SES07071 | PLACA DE SINALIZACAO DE PROIBICAO, SIMBOLO CIRCULAR, FUNDO BRANCO, PICTOGRAMA PRETO, FAIXA CIRCULAR E BARRA DIAMETRAL VERMELHA, EM PVC, 2MM ANTI-CHAMAS | UN | 2 | 30.23 | 38.11 | 76.22
36.4 | SES07002 | FORNECIMENTO E INSTALAÇÃO DE PLACA DE SINALIZAÇÃO INDICATIVA, SAÍDA DE EMERGÊNCIA, SAÍDA LATERAL ESQUERDA/DIREITA/SAÍDA EM FRENTE | UN | 45 | 34.77 | 43.83 | 1972.35
|  | TOTAL DO ITEM |  |  |  |  | 3236.72
|  | TOTAL COMBATE E PREVEÇÃO A INCÊNDIO |  |  |  |  | 107790.38
|  | PREÇO GLOBAL |  |  |  |  | 9325966.87
Nove milhões, trezentos e vinte e cinco mil, novecentos e sessenta e seis reais e oitenta e sete centavos.

## BDI
COMPOSIÇÃO DA PARCELA DE BDI (BONIFICAÇÕES E DESPESA INDIRETAS)
ITENS RELATIVOS À ADMINISTRAÇÃO CENTRAL |  | % SOBRE PV
AC - Administração Central |  | 4%
DF - Custos Financeiros |  | 0.35%
C - Riscos |  | 1.27%
S - Seguros e Garantias Contratuais |  | 0.8%
G - Garantias |  | 0.2%
| Sub-total | 6.62%
LUCRO |  | % SOBRE PV
E - Lucro Operacional |  | 7.4%
| Sub-total | 7.4%
BDI SEM IMPOSTOS |  | 14.13%
TAXAS E IMPOSTOS |  | % SOBRE PV
F - PIS |  | 0.65%
G - COFINS |  | 3%
H - ISSQN |  | 1%
Contribuição Previdenciária - Lei N° 13.161/15 |  | 4.5%
| Sub-total | 9.15%
BDI COM IMPOSTOS |  | 26.07%
Legenda:
PV = Preço de Venda | IA = Inflação Acumulada (período de 12 meses - IPCA) = 4,84%
CD = Custo Direto | CF = ((1 + Selic)¹/¹² x ((1+IA)¹/¹² -1)
Selic Fev/2014 = 10,52% | Seguros e Garantias (2,5% a.a. sobre 5% do PV) - Prazo médio de 1 ano
Lucro Operacional conforme Portaria SINFRA n°. 343/05 de 07 de junho de 2005.
Localidade / alíquota ISSQN | Para Mão de Obra
Alíquota de Barra do Bugres = 2,5% | 40% sobre alíquota

## ENCARGOS SOCIAIS
COMPOSIÇÃO DOS ENCARGOS SOCIAIS
ESCALA SALARIAL DE MÃO-DE-OBRA
CÓDIGO | DESCRIÇÃO | COM DESONERAÇÃO
|  | HORISTA (%) | MENSALISTA (%)
GRUPO A
A1 | INSS | 0% | 0%
A2 | SESI | 1.5% | 1.5%
A3 | SENAI | 1% | 1%
A4 | INCRA | 0.2% | 0.2%
A5 | SEBRAE | 0.6% | 0.6%
A6 | Salario Educação | 2.5% | 2.5%
A7 | Seguro Contra Acidentes de Trabalho | 3% | 3%
A8 | FGTS | 8% | 8%
A9 | SECONCI | 0% | 0%
A | Total | 16.8% | 16.8%
GRUPO B
B1 | Repouso Semanal Remunerado | 17.77% | Não incide
B2 | Feriados | 3.67% | Não incide
B3 | Auxilio - Enfermidade | 0.87% | 0.67%
B4 | 13º Salario | 10.85% | 8.33%
B5 | Licença Paternidade | 0.07% | 0.06%
B6 | Faltas Justificadas | 0.72% | 0.56%
B7 | Dias de chuvas | 1.15% | Não incide
B8 | Auxílio Acidente de Trabalho | 0.11% | 0.08%
B9 | Férias Gozadas | 10.2% | 7.83%
B10 | Salário Maternidade | 0.03% | 0.03%
B | Total | 45.44% | 17.56%
GRUPO C
C1 | Aviso Prévio Indenizado | 5.92% | 4.55%
C2 | Aviso Prévio Trabalhado | 0.14% | 0.11%
C3 | Férias Indenizadas | 3.32% | 2.55%
C4 | Depósito Rescisão Sem Justa Causa | 3.67% | 2.82%
C5 | Indenização Adicional | 0.5% | 0.38%
C | Total | 13.55% | 10.41%
GRUPO D
D1 | Reincidência de Grupo A Sobre Grupo B | 7.63% | 2.95%
D2 | Reincidência de Grupo A Sobre Aviso Prévio Trabalhado e Reincidência do FGTS Sobre Aviso Prévio Indenizado | 0.5% | 0.38%
D | Total | 8.13% | 3.33%
TOTAL (A+B+C+D) |  | 83.92% | 48.1%

## CRONOGRAMA
OBRA | REFORMA DO HOSPITAL REGIONAL DO BARRA DO BUGRES ROOSEVELTH FIGUEIREDO DE LIRA
|  |  | BDI: | 26.07%
Município | BARRA DO BUGRES - MT
Endereço | AVENIDA PRESIDENTE CASTELO BRANCO, 470, CENTRO
CRONOGRAMA FÍSICO-FINANCEIRO
ITEM | DESCRIÇÃO | VALOR | % | MÊS 01 |  | MÊS 02 |  | MÊS 03 |  | MÊS 04 |  | MÊS 05 |  | MÊS 06 |  | MÊS 07 |  | MÊS 08 |  | MÊS 09 |  | MÊS 10 |  | TOTAL
|  |  |  | VALOR (R$) | % | VALOR (R$) | % | VALOR (R$) | % | VALOR (R$) | % | VALOR (R$) | % | VALOR (R$) | % | VALOR (R$) | % | VALOR (R$) | % | VALOR (R$) | % | VALOR (R$) | % | VALOR (R$) | %
PRELIMINAR
1.0 | ADMINISTRAÇÃO DE OBRA | 427050.27 | 4.579% | 42705.027 | 10% | 42705.027 | 10% | 42705.027 | 10% | 42705.027 | 10% | 42705.027 | 10% | 42705.027 | 10% | 42705.027 | 10% | 42705.027 | 10% | 42705.027 | 10% | 42705.027 | 10% | 427050.27 | 100
2.0 | SERVIÇOS PRELIMINARES | 42061.5 | 0.451% | 42061.5 | 100% | [18 empty] | 42061.5 | 100
2.2 | DEMOLIÇÃO | 74471.71 | 0.7985% | 74471.71 | 100% | [18 empty] | 74471.71 | 100
3.0 | ELEMENTOS DE VEDAÇÃO INTERNO, EXTERNO E FACHADA | 300382.78 | 3.221% |  |  |  |  | 150191.39 | 50% | 150191.39 | 50% | [12 empty] | 300382.78 | 100
4.0 | VERGAS E CONTRAVERGAS | 63286.37 | 0.6786% | [6 empty] | 63286.37 | 100% | [12 empty] | 63286.37 | 100
5.0 | REVESTIMENTOS | 518491.65 | 5.56% | [6 empty] | 259245.825 | 50% | 259245.825 | 50% | [10 empty] | 518491.65 | 100
6.0 | PINTURA | 329718.41 | 3.535% | [14 empty] | 164859.205 | 50% | 164859.205 | 50% |  |  | 329718.41 | 100
7.0 | PISO | 1427513.52 | 15.31% | [10 empty] | 713756.76 | 50% | 713756.76 | 50% | [6 empty] | 1427513.52 | 100
8.0 | COBERTURA METÁLICA | 808012.58 | 8.664% | [8 empty] | 404006.29 | 50% | 404006.29 | 50% | [8 empty] | 808012.58 | 100
9.0 | ESQUADRIAS | 602679.18 | 6.462% | [10 empty] | 301339.59 | 50% | 301339.59 | 50% | [6 empty] | 602679.18 | 100
10.0 | ACESSIBILIDADE | 121988.39 | 1.308% | [10 empty] | 60994.195 | 50% | 60994.195 | 50% | [6 empty] | 121988.39 | 100
11.0 | DIVISÓRIAS E BANCADAS | 42279.82 | 0.4534% | [12 empty] | 42279.82 | 100% | [6 empty] | 42279.82 | 100
12.0 | VIDROS E ESPELHOS | 95788.17 | 1.027% | [14 empty] | 95788.17 | 100% |  |  |  |  | 95788.17 | 100
13.0 | PAISAGISMO E URBANISMO | 12108.27 | 0.1298% | [14 empty] | 6054.135 | 50% | 6054.135 | 50% |  |  | 12108.27 | 100
14.0 | SERVIÇOS COMPLEMENTARES | 246092.95 | 2.639% | [14 empty] | 123046.475 | 50% | 123046.475 | 50% |  |  | 246092.95 | 100
15.0 | LIMPEZA GERAL DA OBRA | 18869.71 | 0.2023% | [18 empty] | 18869.71 | 100% | 18869.71 | 100
16.0 | ITENS GERAIS | 30208.53 | 0.3239% | 15104.265 | 50% | 15104.265 | 50% | [16 empty] | 30208.53 | 100
17.0 | BLOCOS SOBRE ESTACAS | 392727.83 | 4.211% | 78545.566 | 20% | 235636.698 | 60% | 78545.566 | 20% | [14 empty] | 392727.83 | 100
18.0 | VIGAS BALDRAMES | 119612.23 | 1.283% |  |  | 83728.561 | 70% | 35883.669 | 30% | [14 empty] | 119612.23 | 100
19.0 | RADIER BASE GERADOR | 9298.82 | 0.09971% |  |  | 4649.41 | 50% | 4649.41 | 50% | [14 empty] | 9298.82 | 100
20.0 | RADIER PÓRTICOS | 9363.25 | 0.1004% |  |  | 4681.625 | 50% | 4681.625 | 50% | [14 empty] | 9363.25 | 100
21.0 | PILARES | 122231.88 | 1.311% |  |  | 61115.94 | 50% | 61115.94 | 50% | [14 empty] | 122231.88 | 100
22.0 | VIGAS | 136210.37 | 1.461% |  |  |  |  | 68105.185 | 50% | 68105.185 | 50% | [12 empty] | 136210.37 | 100
23.0 | LAJES MACIÇAS | 62318.97 | 0.6682% | [6 empty] | 31159.485 | 50% | 31159.485 | 50% | [10 empty] | 62318.97 | 100
24.0 | ESTRUTURA METÁLICA | 637993.37 | 6.841% | [8 empty] | 318996.685 | 50% | 318996.685 | 50% | [8 empty] | 637993.37 | 100
25.0 | FUNDAÇÃO NOVAS PAREDES | 193171.59 | 2.071% |  |  | 96585.795 | 50% | 96585.795 | 50% | [14 empty] | 193171.59 | 100
26.0 | ESTRUTURA PERGOLADOS | 65348.08 | 0.7007% |  |  | 32674.04 | 50% | 32674.04 | 50% | [14 empty] | 65348.08 | 100
27.0 | ÁGUA FRIA | 381374.11 | 4.089% | [6 empty] | 95343.5275 | 25% | 95343.5275 | 25% | 95343.5275 | 25% | 95343.5275 | 25% | [6 empty] | 381374.11 | 100
28.0 | ESGOTO | 121858.01 | 1.307% | [6 empty] | 30464.5025 | 25% | 30464.5025 | 25% | 30464.5025 | 25% | 30464.5025 | 25% | [6 empty] | 121858.01 | 100
29.0 | BAIXA TENSÃO | 504769.44 | 5.413% | [8 empty] | 126192.36 | 25% | 126192.36 | 25% | 126192.36 | 25% | 126192.36 | 25% |  |  |  |  | 504769.44 | 100
30.0 | ALTA TENSÃO | 257451.22 | 2.761% | [12 empty] | 128725.61 | 50% | 128725.61 | 50% |  |  |  |  | 257451.22 | 100
31.0 | SPDA | 112920.67 | 1.211% | [14 empty] | 56460.335 | 50% | 56460.335 | 50% |  |  | 112920.67 | 100
32.0 | INSTALAÇÕES GLP | 16908.49 | 0.1813% | [16 empty] | 8454.245 | 50% | 8454.245 | 50% | 16908.49 | 100
33.0 | INSTALAÇÕES GÁS MEDICINAL | 913614.35 | 9.796% | [16 empty] | 456807.175 | 50% | 456807.175 | 50% | 913614.35 | 100
34.0 | EQUIPAMENTOS DE COMBATE E PREVENÇÃO A INCÊNDIO | 49545.27 | 0.5313% | [16 empty] | 24772.635 | 50% | 24772.635 | 50% | 49545.27 | 100
35.0 | HIDRANTES | 55008.39 | 0.5898% | [18 empty] | 55008.39 | 100% | 55008.39 | 100
36.0 | SINALIZAÇÃO DE ALERTA | 3236.72 | 0.03471% | [18 empty] | 3236.72 | 100% | 3236.72 | 100
| TOTAL | 9325966.87 | 100% | 252888.068 | 2.712% | 576881.361 | 6.186% | 575137.647 | 6.167% | 740501.312 | 7.94% | 1308113.702 | 14.03% | 2093798.937 | 22.45% | 1541801.392 | 16.53% | 743831.317 | 7.976% | 883159.232 | 9.47% | 609853.902 | 6.539% | 9325966.87 | 100%

## CPUs
Composições Analíticas com Preço Unitário
Código | Banco | Descrição | Und | Quant. | Valor Unit | Total
SES01188 | Próprio | PLACA DE OBRA EM CHAPA DE ACO GALVANIZADO | m² | 1 | 321.61 | 321.61
88262 | SINAPI | CARPINTEIRO DE FORMAS COM ENCARGOS COMPLEMENTARES | H | 1 | 18.63 | 18.63
88316 | SINAPI | SERVENTE COM ENCARGOS COMPLEMENTARES | H | 2 | 15.16 | 30.32
94962 | SINAPI | CONCRETO MAGRO PARA LASTRO, TRAÇO 1:4,5:4,5 (EM MASSA SECA DE CIMENTO/ AREIA MÉDIA/ BRITA 1) - PREPARO MECÂNICO COM BETONEIRA 400 L. AF_05/2021 | m³ | 0.01 | 320.37 | 3.2
00004417 | SINAPI | SARRAFO NAO APARELHADO *2,5 X 7* CM, EM MACARANDUBA, ANGELIM OU EQUIVALENTE DA REGIAO - BRUTA | M | 1 | 5.66 | 5.66
00004491 | SINAPI | PONTALETE *7,5 X 7,5* CM EM PINUS, MISTA OU EQUIVALENTE DA REGIAO - BRUTA | M | 4 | 9.04 | 36.16
00004813 | SINAPI | PLACA DE OBRA (PARA CONSTRUCAO CIVIL) EM CHAPA GALVANIZADA *N. 22*, ADESIVADA, DE *2,4 X 1,2* M (SEM POSTES PARA FIXACAO) | m² | 1 | 225 | 225
00005075 | SINAPI | PREGO DE ACO POLIDO COM CABECA 18 X 30 (2 3/4 X 10) | KG | 0.11 | 24.04 | 2.64
Código | Banco | Descrição | Und | Quant. | Valor Unit | Total
SES01241 | Próprio | DEMOLIÇAO PISO GRANILITE, LADRILHO HIDRAULICO, CERAMICO, CACOS, INCLUSIVE BASE | M² | 1 | 23.86 | 23.86
88309 | SINAPI | PEDREIRO COM ENCARGOS COMPLEMENTARES | H | 0.14 | 18.86 | 2.64
88316 | SINAPI | SERVENTE COM ENCARGOS COMPLEMENTARES | H | 1.4 | 15.16 | 21.22
Código | Banco | Descrição | Und | Quant. | Valor Unit | Total
SES01007 | Próprio | REMOÇÃO DE BANCADA DE PEDRA (MÁRMORE, GRANITO, ARDÓSIA, MARMORITE, ETC.) | m² | 1 | 37.41 | 37.41
88309 | SINAPI | PEDREIRO COM ENCARGOS COMPLEMENTARES | H | 1.1 | 18.86 | 20.74
88316 | SINAPI | SERVENTE COM ENCARGOS COMPLEMENTARES | H | 1.1 | 15.16 | 16.67
Código | Banco | Descrição | Und | Quant. | Valor Unit | Total
SES01423 | Próprio | REMOÇÃO DE FORROS DE DRYWALL, PVC E FIBROMINERAL, DE FORMA MANUAL, SEM REAPROVEITAMENTO | m² | 1 | 1.11 | 1.11
88278 | SINAPI | MONTADOR DE ESTRUTURA METÁLICA COM ENCARGOS COMPLEMENTARES | H | 0.0258 | 13.65 | 0.35
88316 | SINAPI | SERVENTE COM ENCARGOS COMPLEMENTARES | H | 0.0507 | 15.16 | 0.76
Código | Banco | Descrição | Und | Quant. | Valor Unit | Total
SES01424 | Próprio | REVESTIMENTO CERÂMICO PARA PISO COM PLACAS TIPO PORCELANATO DE DIMENSÕES 80X80 CM APLICADA EM AMBIENTES DE ÁREA MAIOR QUE 10 M² | m² | 1 | 138.05 | 138.05
88256 | SINAPI | AZULEJISTA OU LADRILHISTA COM ENCARGOS COMPLEMENTARES | H | 0.44 | 18.79 | 8.26
88316 | SINAPI | SERVENTE COM ENCARGOS COMPLEMENTARES | H | 0.2 | 15.16 | 3.03
00034357 | SINAPI | REJUNTE CIMENTICIO, QUALQUER COR | KG | 0.14 | 4.81 | 0.67
00037595 | SINAPI | ARGAMASSA COLANTE TIPO AC III | KG | 8.62 | 2.52 | 21.72
00038195 | SINAPI | PISO PORCELANATO, BORDA RETA, EXTRA, FORMATO MAIOR QUE 2025 CM2 | m² | 1.07 | 97.55 | 104.37
Código | Banco | Descrição | Und | Quant. | Valor Unit | Total
SES01425 | Próprio | REVESTIMENTO CERÂMICO PARA PISO COM PLACAS TIPO PORCELANATO DE DIMENSÕES 120X60 CM APLICADA EM AMBIENTES DE ÁREA MAIOR QUE 10 M² | m² | 1 | 138.05 | 138.05
88256 | SINAPI | AZULEJISTA OU LADRILHISTA COM ENCARGOS COMPLEMENTARES | H | 0.44 | 18.79 | 8.26
88316 | SINAPI | SERVENTE COM ENCARGOS COMPLEMENTARES | H | 0.2 | 15.16 | 3.03
00034357 | SINAPI | REJUNTE CIMENTICIO, QUALQUER COR | KG | 0.14 | 4.81 | 0.67
00037595 | SINAPI | ARGAMASSA COLANTE TIPO AC III | KG | 8.62 | 2.52 | 21.72
00038195 | SINAPI | PISO PORCELANATO, BORDA RETA, EXTRA, FORMATO MAIOR QUE 2025 CM2 | m² | 1.07 | 97.55 | 104.37
Código | Banco | Descrição | Und | Quant. | Valor Unit | Total
SES01138 | Próprio | FORNECIMENTO E INSTALAÇÃO DE PLACAS ACM EM PERFIL DE AÇO GALVALUME | m² | 1 | 402.88 | 402.88
88277 | SINAPI | MONTADOR (TUBO AÇO/EQUIPAMENTOS) COM ENCARGOS COMPLEMENTARES | H | 4 | 14.49 | 57.96
88240 | SINAPI | AJUDANTE DE ESTRUTURA METÁLICA COM ENCARGOS COMPLEMENTARES | H | 4 | 11.23 | 44.92
1227 | Próprio | FORNECIMENTO E INSTALAÇÃO DE ACM, INCLUSIVE ESTRUTURA METALICA DE FIXAÇÃO | m² | 1 | 300 | 300
Código | Banco | Descrição | Und | Quant. | Valor Unit | Total
SES01082 | Próprio | PAREDE COM PLACAS CIMENTICIAS, PARA USO EXTERNO, INCUSO ACABAMENTO (APLICAÇÃO DE MASSA CORRIDA E TEXTURA EFEITO CONCRETO) | m² | 1 | 117.98 | 117.98
88278 | SINAPI | MONTADOR DE ESTRUTURA METÁLICA COM ENCARGOS COMPLEMENTARES | H | 0.3636 | 13.65 | 4.96
88316 | SINAPI | SERVENTE COM ENCARGOS COMPLEMENTARES | H | 0.0909 | 15.16 | 1.37
96127 | SINAPI | APLICAÇÃO MANUAL DE MASSA ACRÍLICA EM PANOS DE FACHADA SEM PRESENÇA DE VÃOS, DE EDIFÍCIOS DE MÚLTIPLOS PAVIMENTOS, UMA DEMÃO. AF_05/2017 | m² | 1 | 12.25 | 12.25
95305 | SINAPI | TEXTURA ACRÍLICA, APLICAÇÃO MANUAL EM PAREDE, UMA DEMÃO. AF_09/2016 | m² | 1 | 10.75 | 10.75
00037586 | SINAPI | PINO DE ACO COM ARRUELA CONICA, DIAMETRO ARRUELA = *23* MM E COMP HASTE = *27* MM (ACAO INDIRETA) | CENTO | 0.0243 | 46.52 | 1.13
00039419 | SINAPI | PERFIL GUIA, FORMATO U, EM ACO ZINCADO, PARA ESTRUTURA PAREDE DRYWALL, E = 0,5 MM, 70 X 3000 MM (L X C) | M | 0.7604 | 9.69 | 7.36
00039422 | SINAPI | PERFIL MONTANTE, FORMATO C, EM ACO ZINCADO, PARA ESTRUTURA PAREDE DRYWALL, E = 0,5 MM, 70 X 3000 MM (L X C) | M | 1.991 | 10.99 | 21.88
00039431 | SINAPI | FITA DE PAPEL MICROPERFURADO, 50 X 150 MM, PARA TRATAMENTO DE JUNTAS DE CHAPA DE GESSO PARA DRYWALL | M | 1.2513 | 0.31 | 0.38
00039432 | SINAPI | FITA DE PAPEL REFORCADA COM LAMINA DE METAL PARA REFORCO DE CANTOS DE CHAPA DE GESSO PARA DRYWALL | M | 0.7407 | 2.8 | 2.07
00039434 | SINAPI | MASSA DE REJUNTE EM PO PARA DRYWALL, A BASE DE GESSO, SECAGEM RAPIDA, PARA TRATAMENTO DE JUNTAS DE CHAPA DE GESSO (NECESSITA ADICAO DE AGUA) | KG | 0.5164 | 3.51 | 1.81
00039435 | SINAPI | PARAFUSO DRY WALL, EM ACO FOSFATIZADO, CABECA TROMBETA E PONTA AGULHA (TA), COMPRIMENTO 25 MM | UN | 10.0039 | 0.1 | 1
00039443 | SINAPI | PARAFUSO DRY WALL, EM ACO ZINCADO, CABECA LENTILHA E PONTA BROCA (LB), LARGURA 4,2 MM, COMPRIMENTO 13 MM | UN | 0.8076 | 0.25 | 0.2
00011062 | SINAPI | PLACA CIMENTICIA LISA E = 10 MM, DE 1,20 X *2,50* M (SEM AMIANTO) | m² | 1.053 | 50.17 | 52.82
Código | Banco | Descrição | Und | Quant. | Valor Unit | Total
SES01096 | Próprio | REVESTIMENTO COM ARGAMASSA BARITADA, E = 2,0CM | m² | 1 | 71.15 | 71.15
88316 | SINAPI | SERVENTE COM ENCARGOS COMPLEMENTARES | H | 1.1 | 15.16 | 16.67
88309 | SINAPI | PEDREIRO COM ENCARGOS COMPLEMENTARES | H | 0.98 | 18.86 | 18.48
1139 | Próprio | ARGAMASSA BARITADA | KG | 40 | 0.9 | 36
Código | Banco | Descrição | Und | Quant. | Valor Unit | Total
SES01131 | Próprio | PISO VINÍLICO ECLIPSE PREMIUM COM SUPORTE CURVO E RODAPÉ - FORNECIDO E INSTALADO | m² | 1 | 347.37 | 347.37
88309 | SINAPI | PEDREIRO COM ENCARGOS COMPLEMENTARES | H | 0.261 | 18.86 | 4.92
88316 | SINAPI | SERVENTE COM ENCARGOS COMPLEMENTARES | H | 0.13 | 15.16 | 1.97
95276 | SINAPI | POLIDORA DE PISO (POLITRIZ), PESO DE 100KG, DIÂMETRO 450 MM, MOTOR ELÉTRICO, POTÊNCIA 4 HP - CHP DIURNO. AF_09/2016 | CHP | 0.025 | 3.12 | 0.07
95277 | SINAPI | POLIDORA DE PISO (POLITRIZ), PESO DE 100KG, DIÂMETRO 450 MM, MOTOR ELÉTRICO, POTÊNCIA 4 HP - CHI DIURNO. AF_09/2016 | CHI | 0.236 | 0.48 | 0.11
00004791 | SINAPI | ADESIVO ACRILICO DE BASE AQUOSA / COLA DE CONTATO | KG | 0.095 | 18.44 | 1.75
1154 | Próprio | PISO VINILICO ECLIPSE PREMIUM COM SUPORTE CURVO E RODAPÉ | m² | 1.11 | 305 | 338.55
Código | Banco | Descrição | Und | Quant. | Valor Unit | Total
SES01132 | Próprio | PISO VINILICO CONDUTIVA IQ TORO COM SUPORTE CURVO, FIO DE COBRE E RODAPÉ, COM DISSIPADOR DE ELETRICIDADE - FORNECIDO E INSTALADO | m² | 1 | 436.17 | 436.17
88309 | SINAPI | PEDREIRO COM ENCARGOS COMPLEMENTARES | H | 0.261 | 18.86 | 4.92
88316 | SINAPI | SERVENTE COM ENCARGOS COMPLEMENTARES | H | 0.13 | 15.16 | 1.97
95276 | SINAPI | POLIDORA DE PISO (POLITRIZ), PESO DE 100KG, DIÂMETRO 450 MM, MOTOR ELÉTRICO, POTÊNCIA 4 HP - CHP DIURNO. AF_09/2016 | CHP | 0.025 | 3.12 | 0.07
95277 | SINAPI | POLIDORA DE PISO (POLITRIZ), PESO DE 100KG, DIÂMETRO 450 MM, MOTOR ELÉTRICO, POTÊNCIA 4 HP - CHI DIURNO. AF_09/2016 | CHI | 0.236 | 0.48 | 0.11
00004791 | SINAPI | ADESIVO ACRILICO DE BASE AQUOSA / COLA DE CONTATO | KG | 0.095 | 18.44 | 1.75
1155 | Próprio | PISO VINILICO CONDUTIVA IQ TORO COM SUPORTE CURVO, FIO DE COBRE E RODAPÉ | m² | 1.11 | 385 | 427.35
Código | Banco | Descrição | Und | Quant. | Valor Unit | Total
SES01426 | Próprio | RODAPÉ EM PORCELANATO DE 15CM DE ALTURA DE DIMENSÕES 80X80CM | M | 1 | 23.65 | 23.65
88256 | SINAPI | AZULEJISTA OU LADRILHISTA COM ENCARGOS COMPLEMENTARES | H | 0.162 | 18.79 | 3.04
88316 | SINAPI | SERVENTE COM ENCARGOS COMPLEMENTARES | H | 0.059 | 15.16 | 0.89
00038195 | SINAPI | PISO PORCELANATO, BORDA RETA, EXTRA, FORMATO MAIOR QUE 2025 CM2 | m² | 0.15 | 97.55 | 14.63
00037595 | SINAPI | ARGAMASSA COLANTE TIPO AC III | KG | 1.722 | 2.52 | 4.33
00034357 | SINAPI | REJUNTE CIMENTICIO, QUALQUER COR | KG | 0.16 | 4.81 | 0.76
Código | Banco | Descrição | Und | Quant. | Valor Unit | Total
SES01392 | Próprio | JANELA FIXA DE VIDRO PLUMBIFERO, DIMENSÃO 1X1M COM PROTEÇÃO DE 2MM PB, BATENTE E FERRAGENS. EXCLUSIVE ACABAMENTO, ALIZAR E CONTRAMARCO. FORNECIMENTO E INSTALAÇÃO | UN | 1 | 16394.77 | 16394.77
88309 | SINAPI | PEDREIRO COM ENCARGOS COMPLEMENTARES | H | 0.72 | 18.86 | 13.57
88316 | SINAPI | SERVENTE COM ENCARGOS COMPLEMENTARES | H | 0.36 | 15.16 | 5.45
00004377 | SINAPI | PARAFUSO DE ACO ZINCADO COM ROSCA SOBERBA, CABECA CHATA E FENDA SIMPLES, DIAMETRO 4,2 MM, COMPRIMENTO * 32 * MM | UN | 17.413 | 0.19 | 3.3
00039961 | SINAPI | SILICONE ACETICO USO GERAL INCOLOR 280 G | UN | 0.424 | 17.3 | 7.33
1132 | Próprio | VISOR PLUMBIFERO 1,00X1,00M, 2MM PB | UN | 1 | 16365.12 | 16365.12
Código | Banco | Descrição | Und | Quant. | Valor Unit | Total
SES01372 | Próprio | PORTA PLUMBÍFERA 0,8X2,10M REVESTIDA COM CHUMBO DE 2MM, INCLUI FECHADURA, DOBRADIÇA, BATENTE DE AÇO CARBONO E PINTURA ELETROSTÁTICA | UN | 1 | 2851.56 | 2851.56
88261 | SINAPI | CARPINTEIRO DE ESQUADRIA COM ENCARGOS COMPLEMENTARES | H | 4 | 19.93 | 79.72
88316 | SINAPI | SERVENTE COM ENCARGOS COMPLEMENTARES | H | 4 | 15.16 | 60.64
1678 | Próprio | PORTA PLUMBÍFERA 0,8X2,10M REVESTIDA COM CHUMBO DE 2MM, INCLUI FECHADURA, DOBRADIÇA, BATENTE DE AÇO CARBONO E PINTURA ELETROSTÁTICA | UN | 1 | 2711.2 | 2711.2
Código | Banco | Descrição | Und | Quant. | Valor Unit | Total
SES01373 | Próprio | PORTA PLUMBÍFERA 1,2X2,10M REVESTIDA COM CHUMBO DE 2MM, INCLUI FECHADURA, DOBRADIÇA, BATENTE DE AÇO CARBONO E PINTURA ELETROSTÁTICA | UN | 1 | 3622.01 | 3622.01
88261 | SINAPI | CARPINTEIRO DE ESQUADRIA COM ENCARGOS COMPLEMENTARES | H | 4 | 19.93 | 79.72
88316 | SINAPI | SERVENTE COM ENCARGOS COMPLEMENTARES | H | 4 | 15.16 | 60.64
1677 | Próprio | PORTA PLUMBÍFERA 1,2X2,10M REVESTIDA COM CHUMBO DE 2MM, INCLUI FECHADURA, DOBRADIÇA, BATENTE DE AÇO CARBONO E PINTURA ELETROSTÁTICA | UN | 1 | 3481.65 | 3481.65
Código | Banco | Descrição | Und | Quant. | Valor Unit | Total
SES01168 | Próprio | PORTAO DE CORRER EM CHAPA TIPO PAINEL LAMBRIL, INCLUSIVE CHUMBAMENTO | M² | 1 | 676.71 | 676.71
88309 | SINAPI | PEDREIRO COM ENCARGOS COMPLEMENTARES | H | 3 | 18.86 | 56.58
88316 | SINAPI | SERVENTE COM ENCARGOS COMPLEMENTARES | H | 3.06 | 15.16 | 46.38
00000370 | SINAPI | AREIA MEDIA - POSTO JAZIDA/FORNECEDOR (RETIRADO NA JAZIDA, SEM TRANSPORTE) | m³ | 0.007174 | 82 | 0.58
00001106 | SINAPI | CAL HIDRATADA CH-I PARA ARGAMASSAS | KG | 0.4914 | 0.75 | 0.36
00013284 | SINAPI | CIMENTO PORTLAND DE ALTO FORNO (AF) CP III-40 | KG | 2.0466 | 0.69 | 1.41
00037561 | SINAPI | PORTAO DE CORRER EM CHAPA TIPO PAINEL LAMBRIL QUADRADO, COM PORTA SOCIAL COMPLETA INCLUIDA, COM REQUADRO, ACABAMENTO NATURAL, COM TRILHOS E ROLDANAS | m² | 1 | 571.4 | 571.4
Código | Banco | Descrição | Und | Quant. | Valor Unit | Total
SES04004 | Próprio | FORNECIMENTO E INSTALAÇÃO DE BARRA DE APOIO PARA PCD, EM AÇO INOX, 40CM | UN | 1 | 225.75 | 225.75
88316 | SINAPI | SERVENTE COM ENCARGOS COMPLEMENTARES | H | 0.2988 | 15.16 | 4.52
88267 | SINAPI | ENCANADOR OU BOMBEIRO HIDRÁULICO COM ENCARGOS COMPLEMENTARES | H | 0.9485 | 18.72 | 17.75
1073 | Próprio | BARRA DE APOIO INOX 40CM | UN | 1 | 99.5 | 99.5
00004351 | SINAPI | PARAFUSO NIQUELADO 3 1/2" COM ACABAMENTO CROMADO PARA FIXAR PECA SANITARIA, INCLUI PORCA CEGA, ARRUELA E BUCHA DE NYLON TAMANHO S-8 | UN | 6 | 17.33 | 103.98
Código | Banco | Descrição | Und | Quant. | Valor Unit | Total
SES04006 | Próprio | FORNECIMENTO E INSTALAÇÃO DE BARRA DE APOIO PARA PCD, EM AÇO INOX, 70CM | UN | 1 | 259.11 | 259.11
88309 | SINAPI | PEDREIRO COM ENCARGOS COMPLEMENTARES | H | 1 | 18.86 | 18.86
88316 | SINAPI | SERVENTE COM ENCARGOS COMPLEMENTARES | H | 1 | 15.16 | 15.16
00036205 | SINAPI | BARRA DE APOIO RETA, EM ACO INOX POLIDO, COMPRIMENTO 70CM, DIAMETRO MINIMO 3 CM | UN | 1 | 225.09 | 225.09
Código | Banco | Descrição | Und | Quant. | Valor Unit | Total
SES04007 | Próprio | FORNECIMENTO E INSTALAÇÃO DE BARRA DE APOIO PARA PCD, EM AÇO INOX, 80CM | UN | 1 | 259.09 | 259.09
88309 | SINAPI | PEDREIRO COM ENCARGOS COMPLEMENTARES | H | 0.48889 | 18.86 | 9.22
88316 | SINAPI | SERVENTE COM ENCARGOS COMPLEMENTARES | H | 0.48889 | 15.16 | 7.41
00036081 | SINAPI | BARRA DE APOIO RETA, EM ACO INOX POLIDO, COMPRIMENTO 80CM, DIAMETRO MINIMO 3 CM | UN | 1 | 240 | 240
00007583 | SINAPI | BUCHA DE NYLON SEM ABA S8, COM PARAFUSO DE 4,80 X 50 MM EM ACO ZINCADO COM ROSCA SOBERBA, CABECA CHATA E FENDA PHILLIPS | UN | 6 | 0.41 | 2.46
Código | Banco | Descrição | Und | Quant. | Valor Unit | Total
SES02084 | Próprio | DIVISÓRIAS DE GRANITO BRANCO SIENA, E = 3 CM, INCLUINDO ELEMENTOS DE FIXAÇÃO | M² | 1 | 539.43 | 539.43
88629 | SINAPI | ARGAMASSA TRAÇO 1:3 (EM VOLUME DE CIMENTO E AREIA MÉDIA ÚMIDA), PREPARO MANUAL. AF_08/2019 | m³ | 0.001 | 550.9 | 0.55
88309 | SINAPI | PEDREIRO COM ENCARGOS COMPLEMENTARES | H | 3 | 18.86 | 56.58
88316 | SINAPI | SERVENTE COM ENCARGOS COMPLEMENTARES | H | 3.7 | 15.16 | 56.09
00001380 | SINAPI | CIMENTO BRANCO | KG | 0.7 | 2.17 | 1.51
1690 | Próprio | GRANITO POLIDO BRANCO SIENA | m² | 1.01 | 420.5 | 424.7
Código | Banco | Descrição | Und | Quant. | Valor Unit | Total
SES02070 | Próprio | BANCADA DE GRANITO BRANCO SIENA (COLOCADO) | m² | 1 | 497.33 | 497.33
88309 | SINAPI | PEDREIRO COM ENCARGOS COMPLEMENTARES | H | 1.2 | 18.86 | 22.63
88316 | SINAPI | SERVENTE COM ENCARGOS COMPLEMENTARES | H | 2 | 15.16 | 30.32
00001379 | SINAPI | CIMENTO PORTLAND COMPOSTO CP II-32 | KG | 3.2 | 0.69 | 2.2
00000367 | SINAPI | AREIA GROSSA - POSTO JAZIDA/FORNECEDOR (RETIRADO NA JAZIDA, SEM TRANSPORTE) | m³ | 0.008 | 83.07 | 0.66
1690 | Próprio | GRANITO POLIDO BRANCO SIENA | m² | 1.05 | 420.5 | 441.52
Código | Banco | Descrição | Und | Quant. | Valor Unit | Total
SES04064 | Próprio | ESPELHO CRISTAL, ESPESSURA 4MM, COM PARAFUSOS DE FIXACAO, SEM MOLDURA | m² | 1 | 733.58 | 733.58
88316 | SINAPI | SERVENTE COM ENCARGOS COMPLEMENTARES | H | 0.4 | 15.16 | 6.06
88325 | SINAPI | VIDRACEIRO COM ENCARGOS COMPLEMENTARES | H | 2 | 16.86 | 33.72
00011186 | SINAPI | ESPELHO CRISTAL E = 4 MM | m² | 1 | 677.6 | 677.6
00000442 | SINAPI | PARAFUSO FRANCES M16 EM ACO GALVANIZADO, COMPRIMENTO = 45 MM, DIAMETRO = 16 MM, CABECA ABAULADA | UN | 4 | 4.05 | 16.2
Código | Banco | Descrição | Und | Quant. | Valor Unit | Total
SES01347 | Próprio | PELE DE VIDRO COM VIDRO TEMPERADO LAMINADO 8MM(4+4) - FORNECIMENTO E INSTALAÇÃO | m² | 1 | 1124.94 | 1124.94
1605 | Próprio | PELE DE VIDRO COM VIDRO TEMPERADO LAMINADO 8MM(4+4) - FORNECIDO E INSTALADO | m² | 1 | 1124.94 | 1124.94
Código | Banco | Descrição | Und | Quant. | Valor Unit | Total
SES04003 | Próprio | PLANTIO DE GRAMA ESMERALDA EM ROLO COM FORNECIMENTO DE TERRA VEGETAL | m² | 1 | 27.12 | 27.12
88316 | SINAPI | SERVENTE COM ENCARGOS COMPLEMENTARES | H | 0.1 | 15.16 | 1.51
88441 | SINAPI | JARDINEIRO COM ENCARGOS COMPLEMENTARES | H | 0.1 | 16.41 | 1.64
00003322 | SINAPI | GRAMA ESMERALDA OU SAO CARLOS OU CURITIBANA, EM PLACAS, SEM PLANTIO | m² | 1 | 13 | 13
00038125 | SINAPI | FERTILIZANTE ORGANICO COMPOSTO, CLASSE A | KG | 3 | 1.14 | 3.42
00007253 | SINAPI | TERRA VEGETAL (GRANEL) | m³ | 0.05 | 143.57 | 7.17
00044539 | SINAPI | FERTILIZANTE NPK - 10:10:10 | KG | 0.1 | 3.75 | 0.37
00044479 | SINAPI | CALCARIO DOLOMITICO A (POSTO PEDREIRA/FORNECEDOR, SEM FRETE) | KG | 0.15 | 0.13 | 0.01
Código | Banco | Descrição | Und | Quant. | Valor Unit | Total
SES01246 | Próprio | FORNECIMENTO E ESPALHAMENTO DE BRITA | m³ | 1 | 137.6 | 137.6
88316 | SINAPI | SERVENTE COM ENCARGOS COMPLEMENTARES | H | 3.2 | 15.16 | 48.51
00004718 | SINAPI | PEDRA BRITADA N. 2 (19 A 38 MM) POSTO PEDREIRA/FORNECEDOR, SEM FRETE | m³ | 1.05 | 84.85 | 89.09
Código | Banco | Descrição | Und | Quant. | Valor Unit | Total
SES04066 | Próprio | PAVIMENTAÇÃO ORNAMENTAL EM SEIXO ROLADO ESPALHADO | m³ | 1 | 672.53 | 672.53
88441 | SINAPI | JARDINEIRO COM ENCARGOS COMPLEMENTARES | H | 0.2 | 16.41 | 3.28
88316 | SINAPI | SERVENTE COM ENCARGOS COMPLEMENTARES | H | 0.4 | 15.16 | 6.06
100977 | SINAPI | CARGA, MANOBRA E DESCARGA DE SOLOS E MATERIAIS GRANULARES EM CAMINHÃO BASCULANTE 6 M³ - CARGA COM ESCAVADEIRA HIDRÁULICA (CAÇAMBA DE 1,20 M³ / 155 HP) E DESCARGA LIVRE (UNIDADE: M3). AF_07/2020 | m³ | 1 | 6.05 | 6.05
97914 | SINAPI | TRANSPORTE COM CAMINHÃO BASCULANTE DE 6 M³, EM VIA URBANA PAVIMENTADA, DMT ATÉ 30 KM (UNIDADE: M3XKM). AF_07/2020 | M3XKM | 1 | 2.34 | 2.34
00004734 | SINAPI | SEIXO ROLADO PARA APLICACAO EM CONCRETO (POSTO PEDREIRA/FORNECEDOR, SEM FRETE) | m³ | 2.36 | 277.46 | 654.8
Código | Banco | Descrição | Und | Quant. | Valor Unit | Total
SES04049 | Próprio | PLACA INAUGURACAO EM ALUMINIO 0,40X0,60M FORNECIMENTO E COLOCACAO | UN | 1 | 706.67 | 706.67
88309 | SINAPI | PEDREIRO COM ENCARGOS COMPLEMENTARES | H | 1.5 | 18.86 | 28.29
00010848 | SINAPI | PLACA DE INAUGURACAO METALICA, *40* CM X *60* CM | UN | 1 | 678.38 | 678.38
Código | Banco | Descrição | Und | Quant. | Valor Unit | Total
SES04012 | Próprio | FORNECIMENTO DE TOTEM EM CONCRETO ARMADO, INCLUSIVE PLACA EM AÇO INOX COM LOGO DO GOVERNO, DIMENSÕES 170x60x15CM | UN | 1 | 3500 | 3500
1059 | Próprio | TOTEM EM CONCRETO ARMADO DE ACORDO COM MODELO DO GOVERNO DO ESTADO - DIMENSÕES: 170X60X15 CM - INCLUSO INSTALAÇÃO | UN | 1 | 3500 | 3500
Código | Banco | Descrição | Und | Quant. | Valor Unit | Total
SES01409 | Próprio | BRISE TIPO ASA DE AVIÃO 45º MODELO SL4 CONFORME DETALHAMENTO ARQUITETONICO - FORNECIDO E INSTALADO | m² | 1 | 580 | 580
1699 | Próprio | BRISE – CORES NACIONAIS MOD: SL4, COM DETALHES VIDE DETALHAMENTO ARQ. FORNECIMENTO E INSTALAÇÃO | m² | 1 | 580 | 580
Código | Banco | Descrição | Und | Quant. | Valor Unit | Total
SES01004 | Próprio | PROTETOR DE PAREDE OU BATE MACA CURVO, EM PVC FLEXÍVEL, 200MM DE LARGURA, TERMINAL INCLUSO | M | 1 | 153.42 | 153.42
88309 | SINAPI | PEDREIRO COM ENCARGOS COMPLEMENTARES | H | 1.5 | 18.86 | 28.29
88316 | SINAPI | SERVENTE COM ENCARGOS COMPLEMENTARES | H | 1.8 | 15.16 | 27.28
1001 | Próprio | PROTETOR DE PAREDE(BATE MACA), PVC , 200MM DE LARGURA, TERMINAL INCLUSO (TECNOPERIFL OU EQUIVALENTE) | M | 1.03 | 95 | 97.85
Código | Banco | Descrição | Und | Quant. | Valor Unit | Total
SES04011 | Próprio | LIMPEZA FINAL DA OBRA | m² | 1 | 2.65 | 2.65
88316 | SINAPI | SERVENTE COM ENCARGOS COMPLEMENTARES | H | 0.14 | 15.16 | 2.12
00000003 | SINAPI | ACIDO CLORIDRICO / ACIDO MURIATICO, DILUICAO 10% A 12% PARA USO EM LIMPEZA | L | 0.05 | 10.63 | 0.53
Código | Banco | Descrição | Und | Quant. | Valor Unit | Total
SES02165 | Próprio | SIFÃO DO TIPO GARRAFA EM METAL CROMADO 1.1/2 X 2 " - FORNECIMENTO E INSTALAÇÃO | UN | 1 | 195.79 | 195.79
88267 | SINAPI | ENCANADOR OU BOMBEIRO HIDRÁULICO COM ENCARGOS COMPLEMENTARES | H | 0.2734 | 18.72 | 5.11
88316 | SINAPI | SERVENTE COM ENCARGOS COMPLEMENTARES | H | 0.0862 | 15.16 | 1.3
00003146 | SINAPI | FITA VEDA ROSCA EM ROLOS DE 18 MM X 10 M (L X C) | UN | 0.0332 | 5 | 0.16
00006150 | SINAPI | SIFAO EM METAL CROMADO PARA PIA AMERICANA, 1.1/2 X 2 " | UN | 1 | 189.22 | 189.22
Código | Banco | Descrição | Und | Quant. | Valor Unit | Total
SES02153 | Próprio | CAP PVC ESGOTO, SERIE R, 100MM (TAMPÃO) - FORNECIMENTO E INSTALAÇÃO | UN | 1 | 16.9 | 16.9
88267 | SINAPI | ENCANADOR OU BOMBEIRO HIDRÁULICO COM ENCARGOS COMPLEMENTARES | H | 0.065 | 18.72 | 1.21
88316 | SINAPI | SERVENTE COM ENCARGOS COMPLEMENTARES | H | 0.065 | 15.16 | 0.98
00000122 | SINAPI | ADESIVO PLASTICO PARA PVC, FRASCO COM *850* GR | UN | 0.007 | 69.17 | 0.48
00020083 | SINAPI | SOLUCAO PREPARADORA / LIMPADORA PARA PVC, FRASCO COM 1000 CM3 | UN | 0.005 | 78.37 | 0.39
1602 | Próprio | CAP, SERIE R, 100MM | UN | 1 | 13.84 | 13.84
Código | Banco | Descrição | Und | Quant. | Valor Unit | Total
SES02155 | Próprio | JOELHO PVC, COM BOLSA E ANEL, 90 GRAUS, DN 40 X *38* MM, SERIE NORMAL, PARA ESGOTO PREDIAL - FORNECIMENTO E INSTALACAO | UN | 1 | 15.23 | 15.23
88248 | SINAPI | AUXILIAR DE ENCANADOR OU BOMBEIRO HIDRÁULICO COM ENCARGOS COMPLEMENTARES | H | 0.28 | 14.52 | 4.06
88267 | SINAPI | ENCANADOR OU BOMBEIRO HIDRÁULICO COM ENCARGOS COMPLEMENTARES | H | 0.28 | 18.72 | 5.24
00000122 | SINAPI | ADESIVO PLASTICO PARA PVC, FRASCO COM *850* GR | UN | 0.0088 | 69.17 | 0.6
00020083 | SINAPI | SOLUCAO PREPARADORA / LIMPADORA PARA PVC, FRASCO COM 1000 CM3 | UN | 0.004 | 78.37 | 0.31
00038383 | SINAPI | LIXA D'AGUA EM FOLHA, GRAO 100 | UN | 0.021 | 2.19 | 0.04
00010835 | SINAPI | JOELHO PVC, COM BOLSA E ANEL, 90 GRAUS, DN 40 X *38* MM, SERIE NORMAL, PARA ESGOTO PREDIAL | UN | 1 | 4.98 | 4.98
Código | Banco | Descrição | Und | Quant. | Valor Unit | Total
SES02172 | Próprio | JUNÇÃO INVERTIDA, PVC, SERIE NORMAL, ESGOTO PREDIAL, DN 100 X 50 MM, JUNTA ELÁSTICA - FORNECIMENTO E INSTALAÇÃO | UN | 1 | 40.2 | 40.2
88248 | SINAPI | AUXILIAR DE ENCANADOR OU BOMBEIRO HIDRÁULICO COM ENCARGOS COMPLEMENTARES | H | 0.25 | 14.52 | 3.63
88267 | SINAPI | ENCANADOR OU BOMBEIRO HIDRÁULICO COM ENCARGOS COMPLEMENTARES | H | 0.25 | 18.72 | 4.68
00000296 | SINAPI | ANEL BORRACHA PARA TUBO ESGOTO PREDIAL, DN 50 MM (NBR 5688) | UN | 1 | 3.08 | 3.08
00000301 | SINAPI | ANEL BORRACHA PARA TUBO ESGOTO PREDIAL, DN 100 MM (NBR 5688) | UN | 1 | 5.45 | 5.45
00020078 | SINAPI | PASTA LUBRIFICANTE PARA TUBOS E CONEXOES COM JUNTA ELASTICA, EMBALAGEM DE *400* GR (USO EM PVC, ACO, POLIETILENO E OUTROS) | UN | 0.06 | 28.55 | 1.71
00010908 | SINAPI | JUNCAO DE REDUCAO INVERTIDA, PVC SOLDAVEL, 100 X 50 MM, SERIE NORMAL PARA ESGOTO PREDIAL | UN | 1 | 21.65 | 21.65
Código | Banco | Descrição | Und | Quant. | Valor Unit | Total
SES02029 | Próprio | JUNÇÃO SIMPLES, PVC, SERIE NORMAL, ESGOTO PREDIAL, DN 100 X 50 MM, JUNTA ELÁSTICA - FORNECIMENTO E INSTALAÇÃO | UN | 1 | 38.75 | 38.75
88248 | SINAPI | AUXILIAR DE ENCANADOR OU BOMBEIRO HIDRÁULICO COM ENCARGOS COMPLEMENTARES | H | 0.25 | 14.52 | 3.63
88267 | SINAPI | ENCANADOR OU BOMBEIRO HIDRÁULICO COM ENCARGOS COMPLEMENTARES | H | 0.25 | 18.72 | 4.68
00000296 | SINAPI | ANEL BORRACHA PARA TUBO ESGOTO PREDIAL, DN 50 MM (NBR 5688) | UN | 1 | 3.08 | 3.08
00000301 | SINAPI | ANEL BORRACHA PARA TUBO ESGOTO PREDIAL, DN 100 MM (NBR 5688) | UN | 1 | 5.45 | 5.45
00003659 | SINAPI | JUNCAO SIMPLES, PVC, DN 100 X 50 MM, SERIE NORMAL PARA ESGOTO PREDIAL | UN | 1 | 20.2 | 20.2
00020078 | SINAPI | PASTA LUBRIFICANTE PARA TUBOS E CONEXOES COM JUNTA ELASTICA, EMBALAGEM DE *400* GR (USO EM PVC, ACO, POLIETILENO E OUTROS) | UN | 0.06 | 28.55 | 1.71
Código | Banco | Descrição | Und | Quant. | Valor Unit | Total
SES02030 | Próprio | TERMINAL DE VENTILACAO, 50 MM, SERIE NORMAL, ESGOTO PREDIAL | UN | 1 | 14.55 | 14.55
88267 | SINAPI | ENCANADOR OU BOMBEIRO HIDRÁULICO COM ENCARGOS COMPLEMENTARES | H | 0.07 | 18.72 | 1.31
88316 | SINAPI | SERVENTE COM ENCARGOS COMPLEMENTARES | H | 0.07 | 15.16 | 1.06
00039319 | SINAPI | TERMINAL DE VENTILACAO, 50 MM, SERIE NORMAL, ESGOTO PREDIAL | UN | 1 | 8.53 | 8.53
00000296 | SINAPI | ANEL BORRACHA PARA TUBO ESGOTO PREDIAL, DN 50 MM (NBR 5688) | UN | 1 | 3.08 | 3.08
00020078 | SINAPI | PASTA LUBRIFICANTE PARA TUBOS E CONEXOES COM JUNTA ELASTICA, EMBALAGEM DE *400* GR (USO EM PVC, ACO, POLIETILENO E OUTROS) | UN | 0.02 | 28.55 | 0.57
Código | Banco | Descrição | Und | Quant. | Valor Unit | Total
SES02040 | Próprio | DUCHA HIGIENICA PLASTICA COM REGISTRO METALICO 1/2" | UN | 1 | 115.64 | 115.64
88267 | SINAPI | ENCANADOR OU BOMBEIRO HIDRÁULICO COM ENCARGOS COMPLEMENTARES | H | 0.5 | 18.72 | 9.36
88248 | SINAPI | AUXILIAR DE ENCANADOR OU BOMBEIRO HIDRÁULICO COM ENCARGOS COMPLEMENTARES | H | 0.5 | 14.52 | 7.26
00003148 | SINAPI | FITA VEDA ROSCA EM ROLOS DE 18 MM X 50 M (L X C) | UN | 0.02 | 18.44 | 0.36
00001370 | SINAPI | DUCHA HIGIENICA PLASTICA COM REGISTRO METALICO 1/2 " | UN | 1 | 98.66 | 98.66
Código | Banco | Descrição | Und | Quant. | Valor Unit | Total
SES02046 | Próprio | BUCHA DE REDUCAO DE PVC, SOLDAVEL, LONGA, COM 60 X 25 MM, PARA AGUA FRIA PREDIAL | UN | 1 | 23.22 | 23.22
88267 | SINAPI | ENCANADOR OU BOMBEIRO HIDRÁULICO COM ENCARGOS COMPLEMENTARES | H | 0.25 | 18.72 | 4.68
88316 | SINAPI | SERVENTE COM ENCARGOS COMPLEMENTARES | H | 0.25 | 15.16 | 3.79
00000122 | SINAPI | ADESIVO PLASTICO PARA PVC, FRASCO COM *850* GR | UN | 0.004 | 69.17 | 0.27
00000816 | SINAPI | BUCHA DE REDUCAO DE PVC, SOLDAVEL, LONGA, COM 60 X 25 MM, PARA AGUA FRIA PREDIAL | UN | 1 | 9.7 | 9.7
00020083 | SINAPI | SOLUCAO PREPARADORA / LIMPADORA PARA PVC, FRASCO COM 1000 CM3 | UN | 0.061 | 78.37 | 4.78
Código | Banco | Descrição | Und | Quant. | Valor Unit | Total
SES02048 | Próprio | BUCHA DE REDUCAO DE PVC, SOLDAVEL, LONGA, COM 85 X 60 MM, PARA AGUA FRIA PREDIAL | UN | 1 | 39.34 | 39.34
88316 | SINAPI | SERVENTE COM ENCARGOS COMPLEMENTARES | H | 0.33 | 15.16 | 5
88267 | SINAPI | ENCANADOR OU BOMBEIRO HIDRÁULICO COM ENCARGOS COMPLEMENTARES | H | 0.33 | 18.72 | 6.17
00000122 | SINAPI | ADESIVO PLASTICO PARA PVC, FRASCO COM *850* GR | UN | 0.01 | 69.17 | 0.69
00020083 | SINAPI | SOLUCAO PREPARADORA / LIMPADORA PARA PVC, FRASCO COM 1000 CM3 | UN | 0.077 | 78.37 | 6.03
00000817 | SINAPI | BUCHA DE REDUCAO DE PVC, SOLDAVEL, LONGA, COM 85 X 60 MM, PARA AGUA FRIA PREDIAL | UN | 1 | 21.45 | 21.45
Código | Banco | Descrição | Und | Quant. | Valor Unit | Total
SES07072 | Próprio | ABRIGO PARA EXTINTOR DE INCENDIO 75X30X25 CM | UN | 1 | 239.9 | 239.9
88309 | SINAPI | PEDREIRO COM ENCARGOS COMPLEMENTARES | H | 0.5 | 18.86 | 9.43
88316 | SINAPI | SERVENTE COM ENCARGOS COMPLEMENTARES | H | 0.5 | 15.16 | 7.58
88629 | SINAPI | ARGAMASSA TRAÇO 1:3 (EM VOLUME DE CIMENTO E AREIA MÉDIA ÚMIDA), PREPARO MANUAL. AF_08/2019 | m³ | 0.0018 | 550.9 | 0.99
1720 | Próprio | ABRIGO DE EXTINTOR 75X30X25 | UN | 1 | 221.9 | 221.9
Código | Banco | Descrição | Und | Quant. | Valor Unit | Total
SES07046 | Próprio | ACIONADOR MANUAL DE ALARME DE EMERGÊNCIA | UN | 1 | 319.65 | 319.65
88264 | SINAPI | ELETRICISTA COM ENCARGOS COMPLEMENTARES | H | 0.29 | 19.53 | 5.66
88247 | SINAPI | AUXILIAR DE ELETRICISTA COM ENCARGOS COMPLEMENTARES | H | 0.29 | 15.19 | 4.4
1266 | Próprio | ACIONADOR MANUAL ENDEREÇÁVEL | UN | 1 | 106.32 | 106.32
1267 | Próprio | SINALIZADOR ÁUDIO VISUAL ENDEREÇÁVEL | UN | 1 | 203.27 | 203.27
Código | Banco | Descrição | Und | Quant. | Valor Unit | Total
SES07045 | Próprio | BOTOEIRA COMANDO MANUAL TIPO LIGA/DESLIGA | UN | 1 | 43.7 | 43.7
88264 | SINAPI | ELETRICISTA COM ENCARGOS COMPLEMENTARES | H | 0.3 | 19.53 | 5.85
88247 | SINAPI | AUXILIAR DE ELETRICISTA COM ENCARGOS COMPLEMENTARES | H | 0.3 | 15.19 | 4.55
1265 | Próprio | ACIONADOR DE BOMBA (LIGA) - BOTOEIRA | UN | 1 | 33.3 | 33.3
Código | Banco | Descrição | Und | Quant. | Valor Unit | Total
SES07005 | Próprio | FORNECIMENTO E INSTALAÇÃO DE SIRENE ELETRÔNICA, 12V, ALARME DE EMERGÊNCIA | UN | 1 | 83.18 | 83.18
88264 | SINAPI | ELETRICISTA COM ENCARGOS COMPLEMENTARES | H | 0.7 | 19.53 | 13.67
88316 | SINAPI | SERVENTE COM ENCARGOS COMPLEMENTARES | H | 0.7 | 15.16 | 10.61
1067 | Próprio | SIRENE AUDIOVISUAL 12V | UN | 1 | 58.9 | 58.9
Código | Banco | Descrição | Und | Quant. | Valor Unit | Total
SES07060 | Próprio | CENTRAL DE ALARME DE INCÊNDIO ENDEREÇAVEL, 125 DISPOSITIVOS C/ BATERIA | UN | 1 | 1460.7 | 1460.7
88264 | SINAPI | ELETRICISTA COM ENCARGOS COMPLEMENTARES | H | 1 | 19.53 | 19.53
1588 | Próprio | CENTRAL DE ALARME DE INCÊNDIO ENDEREÇAVEL, 125 DISPOSITIVOS | UN | 1 | 1441.17 | 1441.17
Código | Banco | Descrição | Und | Quant. | Valor Unit | Total
SES07070 | Próprio | DETECTOR DE TEMPERATURA ENDEREÇAVEL C/ LED INDICADOR DE ALARME - COMPATÍVEL COM CENTRAL DE ALARME | UN | 1 | 209.05 | 209.05
88264 | SINAPI | ELETRICISTA COM ENCARGOS COMPLEMENTARES | H | 0.5 | 19.53 | 9.76
88247 | SINAPI | AUXILIAR DE ELETRICISTA COM ENCARGOS COMPLEMENTARES | H | 0.5 | 15.19 | 7.59
1622 | Próprio | DETECTOR DE TEMPERATURA ENDEREÇAVEL C/ LED INDICADOR DE ALARME - COMPATÍVEL COM CENTRAL DE ALARME | UN | 1 | 191.7 | 191.7
Código | Banco | Descrição | Und | Quant. | Valor Unit | Total
SES07066 | Próprio | DETECTOR DE FUMAÇA ENDEREÇAVEL C/ LED INDICADOR DE ALARME - COMPATÍVEL COM CENTRAL DE ALARME | UN | 1 | 165.86 | 165.86
88264 | SINAPI | ELETRICISTA COM ENCARGOS COMPLEMENTARES | H | 0.5 | 19.53 | 9.76
88247 | SINAPI | AUXILIAR DE ELETRICISTA COM ENCARGOS COMPLEMENTARES | H | 0.5 | 15.19 | 7.59
1619 | Próprio | DETECTOR DE FUMAÇA ENDEREÇAVEL C/ LED INDICADOR DE ALARME - COMPATÍVEL COM CENTRAL DE ALARME | UN | 1 | 148.51 | 148.51
Código | Banco | Descrição | Und | Quant. | Valor Unit | Total
SES07021 | Próprio | EXTINTOR PQS 06KG ABC | UN | 1 | 149.01 | 149.01
88316 | SINAPI | SERVENTE COM ENCARGOS COMPLEMENTARES | H | 0.5 | 15.16 | 7.58
88309 | SINAPI | PEDREIRO COM ENCARGOS COMPLEMENTARES | H | 0.5 | 18.86 | 9.43
1390 | Próprio | EXTINTOR PQS 06KG ABC | UN | 1 | 132 | 132
Código | Banco | Descrição | Und | Quant. | Valor Unit | Total
SES07040 | Próprio | EXTINTOR DE PÓ QUÍMICO SECO (PQS), CAPACIDADE 20 KG SOBRE RODAS | UND | 1 | 1277.51 | 1277.51
88316 | SINAPI | SERVENTE COM ENCARGOS COMPLEMENTARES | H | 0.1 | 15.16 | 1.51
1182 | Próprio | EXTINTOR TIPO PQS BC 20KG | UND | 1 | 1276 | 1276
Código | Banco | Descrição | Und | Quant. | Valor Unit | Total
SES03021 | Próprio | LUMINARIA DE EMERGENCIA 1200 LUMENS DE 24 LEDS, POTENCIA 32 W, BATERIA DE LITIO, AUTONOMIA DE 3 HRS | UN | 1 | 144.53 | 144.53
88247 | SINAPI | AUXILIAR DE ELETRICISTA COM ENCARGOS COMPLEMENTARES | H | 0.0748 | 15.19 | 1.13
88264 | SINAPI | ELETRICISTA COM ENCARGOS COMPLEMENTARES | H | 0.1795 | 19.53 | 3.5
1036 | Próprio | LUMINARIA DE EMERGENCIA 1200LUMENS | UN | 1 | 139.9 | 139.9
Código | Banco | Descrição | Und | Quant. | Valor Unit | Total
SES07073 | Próprio | ADAPTADOR DE FERRO GALVANIZADO PARA CAIXA D'AGUA DE CONCRETO 150MM X 2.1/2" | UN | 1 | 165.45 | 165.45
88267 | SINAPI | ENCANADOR OU BOMBEIRO HIDRÁULICO COM ENCARGOS COMPLEMENTARES | H | 0.825 | 18.72 | 15.44
88248 | SINAPI | AUXILIAR DE ENCANADOR OU BOMBEIRO HIDRÁULICO COM ENCARGOS COMPLEMENTARES | H | 0.825 | 14.52 | 11.97
1721 | Próprio | ADAPTADOR DE FERRO GALVANIZADO PARA CAIXA D'AGUA 150X2.1/2 | UN | 1 | 138.04 | 138.04
Código | Banco | Descrição | Und | Quant. | Valor Unit | Total
SES07074 | Próprio | ABRIGO PARA HIDRANTE, 90X60X17CM, COM REGISTRO GLOBO ANGULAR 45 GRAUS 2.1/2", ADAPTADOR STORZ 2.1/2", MANGUEIRA DE INCÊNDIO 30M, 2.1/2" E ESGUICHO EM LATÃO 2.1/2" - FORNECIMENTO E INSTALAÇÃO | UN | 1 | 2177.52 | 2177.52
88248 | SINAPI | AUXILIAR DE ENCANADOR OU BOMBEIRO HIDRÁULICO COM ENCARGOS COMPLEMENTARES | H | 3.037 | 14.52 | 44.09
88267 | SINAPI | ENCANADOR OU BOMBEIRO HIDRÁULICO COM ENCARGOS COMPLEMENTARES | H | 3.037 | 18.72 | 56.85
00004350 | SINAPI | BUCHA DE NYLON, DIAMETRO DO FURO 8 MM, COMPRIMENTO 40 MM, COM PARAFUSO DE ROSCA SOBERBA, CABECA CHATA, FENDA SIMPLES, 4,8 X 50 MM | UN | 4 | 0.66 | 2.64
00010904 | SINAPI | REGISTRO OU VALVULA GLOBO ANGULAR EM LATAO, PARA HIDRANTES EM INSTALACAO PREDIAL DE INCENDIO, 45 GRAUS, DIAMETRO DE 2 1/2", COM VOLANTE, CLASSE DE PRESSAO DE ATE 200 PSI | UN | 1 | 153.95 | 153.95
00020963 | SINAPI | CAIXA DE INCENDIO/ABRIGO PARA MANGUEIRA, DE SOBREPOR/EXTERNA, COM 90 X 60 X 17 CM, EM CHAPA DE ACO, PORTA COM VENTILACAO, VISOR COM A INSCRICAO "INCENDIO", SUPORTE/CESTA INTERNA PARA A MANGUEIRA, PINTURA ELETROSTATICA VERMELHA | UN | 1 | 365.25 | 365.25
00020971 | SINAPI | CHAVE DUPLA PARA CONEXOES TIPO STORZ, ENGATE RAPIDO 1 1/2" X 2 1/2", EM LATAO, PARA INSTALACAO PREDIAL COMBATE A INCENDIO | UN | 1 | 14.66 | 14.66
00037555 | SINAPI | ESGUICHO JATO REGULAVEL, TIPO ELKHART, ENGATE RAPIDO 2 1/2", PARA COMBATE A INCENDIO | UN | 1 | 219.92 | 219.92
00021037 | SINAPI | MANGUEIRA DE INCENDIO, TIPO 2, DE 2 1/2", COMPRIMENTO = 30 M, TECIDO EM FIO DE POLIESTER E TUBO INTERNO EM BORRACHA SINTETICA, COM UNIOES ENGATE RAPIDO | UN | 1 | 1252.72 | 1252.72
00010899 | SINAPI | ADAPTADOR, EM LATAO, ENGATE RAPIDO 2 1/2" X ROSCA INTERNA 5 FIOS 2 1/2", PARA INSTALACAO PREDIAL DE COMBATE A INCENDIO | UN | 1 | 67.44 | 67.44
Código | Banco | Descrição | Und | Quant. | Valor Unit | Total
SES07038 | Próprio | PLACA DE SINALIZAÇÃO DE SEGURANÇA CONTRA INCÊNDIO - ALERTA, TRIANGULAR, BASE DE 30 CM, EM PVC 2 MM ANTI-CHAMAS (SÍMBOLOS, CORES E PICTOGRAMAS CONFORME NBR 13434) | UN | 1 | 66.42 | 66.42
88309 | SINAPI | PEDREIRO COM ENCARGOS COMPLEMENTARES | H | 1 | 18.86 | 18.86
00037560 | SINAPI | PLACA DE SINALIZACAO DE SEGURANCA CONTRA INCENDIO - ALERTA, TRIANGULAR, BASE DE *30* CM, EM PVC *2* MM ANTI-CHAMAS (SIMBOLOS, CORES E PICTOGRAMAS CONFORME NBR 16820) | UN | 1 | 47.56 | 47.56
Código | Banco | Descrição | Und | Quant. | Valor Unit | Total
SES07001 | Próprio | FORNECIMENTO E INSTALAÇÃO DE PLACA DE SINALIZAÇÃO DE EXTINTOR 20X20CM | UN | 1 | 30.97 | 30.97
88316 | SINAPI | SERVENTE COM ENCARGOS COMPLEMENTARES | H | 0.2 | 15.16 | 3.03
00037556 | SINAPI | PLACA DE SINALIZACAO DE SEGURANCA CONTRA INCENDIO, FOTOLUMINESCENTE, QUADRADA, *20 X 20* CM, EM PVC *2* MM ANTI-CHAMAS (SIMBOLOS, CORES E PICTOGRAMAS CONFORME NBR 16820) | UN | 1 | 27.94 | 27.94
Código | Banco | Descrição | Und | Quant. | Valor Unit | Total
SES07071 | Próprio | PLACA DE SINALIZACAO DE PROIBICAO, SIMBOLO CIRCULAR, FUNDO BRANCO, PICTOGRAMA PRETO, FAIXA CIRCULAR E BARRA DIAMETRAL VERMELHA, EM PVC, 2MM ANTI-CHAMAS | UN | 1 | 30.23 | 30.23
88243 | SINAPI | AJUDANTE ESPECIALIZADO COM ENCARGOS COMPLEMENTARES | H | 0.167 | 15.93 | 2.66
1623 | Próprio | PLACA P1 - PROIBIDO FUMAR; D=353; SÍMBOLO CIRCULAR; FUNDO BRANCO; PICTOGRAMA PRETO; FAIXA CIRCULAR E BARRA DIAMETRAL VERMELHA | UN | 1 | 27.57 | 27.57
Código | Banco | Descrição | Und | Quant. | Valor Unit | Total
SES07002 | Próprio | FORNECIMENTO E INSTALAÇÃO DE PLACA DE SINALIZAÇÃO INDICATIVA, SAÍDA DE EMERGÊNCIA, SAÍDA LATERAL ESQUERDA/DIREITA/SAÍDA EM FRENTE | UN | 1 | 34.77 | 34.77
88242 | SINAPI | AJUDANTE DE PEDREIRO COM ENCARGOS COMPLEMENTARES | H | 0.3 | 15.22 | 4.56
88309 | SINAPI | PEDREIRO COM ENCARGOS COMPLEMENTARES | H | 0.3 | 18.86 | 5.65
00011950 | SINAPI | BUCHA DE NYLON SEM ABA S6, COM PARAFUSO DE 4,20 X 40 MM EM ACO ZINCADO COM ROSCA SOBERBA, CABECA CHATA E FENDA PHILLIPS | UN | 2 | 0.2 | 0.4
00037539 | SINAPI | PLACA DE SINALIZACAO DE SEGURANCA CONTRA INCENDIO, FOTOLUMINESCENTE, RETANGULAR, *13 X 26* CM, EM PVC *2* MM ANTI-CHAMAS (SIMBOLOS, CORES E PICTOGRAMAS CONFORME NBR 16820) | UN | 1 | 24.16 | 24.16
Código | Banco | Descrição | Und | Quant. | Valor Unit | Total
SES09101 | Próprio | CAIXA DE EQUALIZAÇÃO 40 X 40 X 15 - COM BARRAMENTO 11 POSIÇÕES | UN | 1 | 351.48 | 351.48
88264 | SINAPI | ELETRICISTA COM ENCARGOS COMPLEMENTARES | H | 0.5 | 19.53 | 9.76
88247 | SINAPI | AUXILIAR DE ELETRICISTA COM ENCARGOS COMPLEMENTARES | H | 0.5 | 15.19 | 7.59
3501 | Próprio | CAIXA DE EQUALIZAÇÃO 40 X 40 X 15 - COM BARRAMENTO 11 POSIÇÕES | UN | 1 | 334.13 | 334.13
Código | Banco | Descrição | Und | Quant. | Valor Unit | Total
SES03181 | Próprio | SOLDA EXOTÉRMICA CARTUCHO N° 90 | UN | 1 | 27.18 | 27.18
88264 | SINAPI | ELETRICISTA COM ENCARGOS COMPLEMENTARES | H | 0.4 | 19.53 | 7.81
88247 | SINAPI | AUXILIAR DE ELETRICISTA COM ENCARGOS COMPLEMENTARES | H | 0.4 | 15.19 | 6.07
1365 | Próprio | CARTUCHO SOLDA N 90 | UN | 1 | 13.3 | 13.3
Código | Banco | Descrição | Und | Quant. | Valor Unit | Total
SES03131 | Próprio | BARRAMENTO TRIFÁSICO, COM BARRAMENTO CHATO 1.1/4 X 3/16 351A | M | 1 | 335.12 | 335.12
88264 | SINAPI | ELETRICISTA COM ENCARGOS COMPLEMENTARES | H | 1 | 19.53 | 19.53
88247 | SINAPI | AUXILIAR DE ELETRICISTA COM ENCARGOS COMPLEMENTARES | H | 0.5 | 15.19 | 7.59
1021 | Próprio | BARRAMENTO CHATO 1 x 1.1/4 359 A | M | 1 | 308 | 308
Código | Banco | Descrição | Und | Quant. | Valor Unit | Total
SES03380 | Próprio | TERMINAL DE COMPRESSÃO PARA CABO DE 16,00 MM2 - FORNECIMENTO E INSTALAÇÃO | UN | 1 | 6.82 | 6.82
88264 | SINAPI | ELETRICISTA COM ENCARGOS COMPLEMENTARES | H | 0.15 | 19.53 | 2.92
88247 | SINAPI | AUXILIAR DE ELETRICISTA COM ENCARGOS COMPLEMENTARES | H | 0.15 | 15.19 | 2.27
00001575 | SINAPI | TERMINAL A COMPRESSAO EM COBRE ESTANHADO PARA CABO 16 MM2, 1 FURO E 1 COMPRESSAO, PARA PARAFUSO DE FIXACAO M6 | UN | 1 | 1.63 | 1.63
Código | Banco | Descrição | Und | Quant. | Valor Unit | Total
SES03381 | Próprio | TERMINAL DE COMPRESSÃO PARA CABO DE 50,00 MM2 - FORNECIMENTO E INSTALAÇÃO | UN | 1 | 9.61 | 9.61
88264 | SINAPI | ELETRICISTA COM ENCARGOS COMPLEMENTARES | H | 0.15 | 19.53 | 2.92
88247 | SINAPI | AUXILIAR DE ELETRICISTA COM ENCARGOS COMPLEMENTARES | H | 0.15 | 15.19 | 2.27
00001578 | SINAPI | TERMINAL A COMPRESSAO EM COBRE ESTANHADO PARA CABO 50 MM2, 1 FURO E 1 COMPRESSAO, PARA PARAFUSO DE FIXACAO M8 | UN | 1 | 4.42 | 4.42
Código | Banco | Descrição | Und | Quant. | Valor Unit | Total
SES03205 | Próprio | TERMINAL AEREO EM ACO GALVANIZADO COM BASE DE FIXACAO H = 30CM | UN | 1 | 42.6 | 42.6
88247 | SINAPI | AUXILIAR DE ELETRICISTA COM ENCARGOS COMPLEMENTARES | H | 0.5 | 15.19 | 7.59
88264 | SINAPI | ELETRICISTA COM ENCARGOS COMPLEMENTARES | H | 0.5 | 19.53 | 9.76
00041414 | SINAPI | MINICAPTORES DE INSERCAO, EM ACO GALVANIZADO A FOGO, H=300 MM X DN=10 MM | UN | 1 | 25.25 | 25.25
Código | Banco | Descrição | Und | Quant. | Valor Unit | Total
SES03339 | Próprio | BARRA CONDUTORA CHATA EM COBRE DE 1/2” X 1/8” | M | 1 | 89.24 | 89.24
88264 | SINAPI | ELETRICISTA COM ENCARGOS COMPLEMENTARES | H | 0.5 | 19.53 | 9.76
88247 | SINAPI | AUXILIAR DE ELETRICISTA COM ENCARGOS COMPLEMENTARES | H | 0.5 | 15.19 | 7.59
1632 | Próprio | BARRA CHATA COBRE 1/2" X 1/8 | M | 1.0375 | 69.3 | 71.89
Código | Banco | Descrição | Und | Quant. | Valor Unit | Total
SES03095 | Próprio | BARRA CONDUTORA CHATA DE ALUMÍNIO, 7/8´ X 1/8´ - INCLUSIVE ACESSÓRIOS DE FIXAÇÃO | M | 1 | 30.31 | 30.31
88264 | SINAPI | ELETRICISTA COM ENCARGOS COMPLEMENTARES | H | 0.5 | 19.53 | 9.76
88247 | SINAPI | AUXILIAR DE ELETRICISTA COM ENCARGOS COMPLEMENTARES | H | 0.5 | 15.19 | 7.59
1272 | Próprio | BARRA CHATA DE ALUMÍNIO 70MM2 - 7/8"X1/8" | M | 1.0375 | 12.5 | 12.96
Código | Banco | Descrição | Und | Quant. | Valor Unit | Total
SES03170 | Próprio | CABO DE COBRE NU 50MM2 - FORNECIMENTO E INSTALACAO | M | 1 | 53.18 | 53.18
88247 | SINAPI | AUXILIAR DE ELETRICISTA COM ENCARGOS COMPLEMENTARES | H | 0.31 | 15.19 | 4.7
88264 | SINAPI | ELETRICISTA COM ENCARGOS COMPLEMENTARES | H | 0.31 | 19.53 | 6.05
00000867 | SINAPI | CABO DE COBRE NU 50 MM2 MEIO-DURO | M | 1.02 | 41.6 | 42.43
Código | Banco | Descrição | Und | Quant. | Valor Unit | Total
SES03382 | Próprio | FIXAÇÃO DE TUBOS VERTICAIS DE PPR DIÂMETROS MAIORES QUE 40 MM E MENORES OU IGUAIS A 75 MM COM ABRAÇADEIRA METÁLICA RÍGIDA TIPO D 1", FIXADA EM PERFILADO EM ALVENARIA | M | 1 | 3.58 | 3.58
88248 | SINAPI | AUXILIAR DE ENCANADOR OU BOMBEIRO HIDRÁULICO COM ENCARGOS COMPLEMENTARES | H | 0.009 | 14.52 | 0.13
88267 | SINAPI | ENCANADOR OU BOMBEIRO HIDRÁULICO COM ENCARGOS COMPLEMENTARES | H | 0.067 | 18.72 | 1.25
00039129 | SINAPI | ABRACADEIRA EM ACO PARA AMARRACAO DE ELETRODUTOS, TIPO D, COM 1" E CUNHA DE FIXACAO | UN | 1 | 2.2 | 2.2
Código | Banco | Descrição | Und | Quant. | Valor Unit | Total
SES03383 | Próprio | CAIXA DE INSPEÇÃO VERTICAL 4X2 - FORNECIMENTO E INSTALAÇÃO | UN | 1 | 11.49 | 11.49
88247 | SINAPI | AUXILIAR DE ELETRICISTA COM ENCARGOS COMPLEMENTARES | H | 0.2062 | 15.19 | 3.13
88264 | SINAPI | ELETRICISTA COM ENCARGOS COMPLEMENTARES | H | 0.2062 | 19.53 | 4.02
00038091 | SINAPI | ESPELHO / PLACA CEGA 4" X 2", PARA INSTALACAO DE TOMADAS E INTERRUPTORES | UN | 1 | 2.11 | 2.11
00001872 | SINAPI | CAIXA DE PASSAGEM, EM PVC, DE 4" X 2", PARA ELETRODUTO FLEXIVEL CORRUGADO | UN | 1 | 2.23 | 2.23
Código | Banco | Descrição | Und | Quant. | Valor Unit | Total
SES01192 | Próprio | JUNTA DE DILATACAO COM ISOPOR 10 MM | m² | 1 | 16.28 | 16.28
88310 | SINAPI | PINTOR COM ENCARGOS COMPLEMENTARES | H | 0.0563 | 19.94 | 1.12
88316 | SINAPI | SERVENTE COM ENCARGOS COMPLEMENTARES | H | 0.0558 | 15.16 | 0.84
00003767 | SINAPI | LIXA EM FOLHA PARA PAREDE OU MADEIRA, NUMERO 120, COR VERMELHA | UN | 0.1 | 1.12 | 0.11
00011615 | SINAPI | POLIESTIRENO EXPANDIDO/EPS (ISOPOR), TIPO 2F, PLACA, ISOLAMENTO TERMOACUSTICO, E = 10 MM, 1000 X 500 MM | m² | 1.05 | 3.64 | 3.82
00044396 | SINAPI | COLA BRANCA BASE PVA | KG | 0.6242 | 16.66 | 10.39
Código | Banco | Descrição | Und | Quant. | Valor Unit | Total
SES01191 | Próprio | CONCRETAGEM DE BLOCOS DE COROAMENTO E VIGAS BALDRAME, FCK 30 MPA, SLUMP 130 +/- 20MM, COM USO DE BOMBA - LANÇAMENTO, ADENSAMENTO E ACABAMENTO | M³ | 1 | 715.56 | 715.56
88309 | SINAPI | PEDREIRO COM ENCARGOS COMPLEMENTARES | H | 0.363 | 18.86 | 6.84
88316 | SINAPI | SERVENTE COM ENCARGOS COMPLEMENTARES | H | 0.544 | 15.16 | 8.24
90586 | SINAPI | VIBRADOR DE IMERSÃO, DIÂMETRO DE PONTEIRA 45MM, MOTOR ELÉTRICO TRIFÁSICO POTÊNCIA DE 2 CV - CHP DIURNO. AF_06/2015 | CHP | 0.088 | 1.3 | 0.11
90587 | SINAPI | VIBRADOR DE IMERSÃO, DIÂMETRO DE PONTEIRA 45MM, MOTOR ELÉTRICO TRIFÁSICO POTÊNCIA DE 2 CV - CHI DIURNO. AF_06/2015 | CHI | 0.093 | 0.49 | 0.04
00038406 | SINAPI | CONCRETO USINADO BOMBEAVEL, CLASSE DE RESISTENCIA C30, COM BRITA 0 E 1, SLUMP = 130 +/- 20 MM, EXCLUI SERVICO DE BOMBEAMENTO (NBR 8953) | m³ | 1.15 | 558.1 | 641.81
00044535 | SINAPI | SERVICO DE BOMBEAMENTO DE CONCRETO COM CONSUMO MINIMO DE 40 M3 | m³ | 1.15 | 50.89 | 58.52
Código | Banco | Descrição | Und | Quant. | Valor Unit | Total
SES01268 | Próprio | ESTACA HÉLICE CONTÍNUA , DIÂMETRO DE 40 CM, INCLUSO CONCRETO FCK=30MPA E ARMADURA MÍNIMA (EXCLUSIVE MOBILIZAÇÃO E DESMOBILIZAÇÃO). AF_12/2019 | M | 1 | 208.44 | 208.44
88316 | SINAPI | SERVENTE COM ENCARGOS COMPLEMENTARES | H | 0.27895 | 15.16 | 4.22
90674 | SINAPI | PERFURATRIZ COM TORRE METÁLICA PARA EXECUÇÃO DE ESTACA HÉLICE CONTÍNUA, PROFUNDIDADE MÁXIMA DE 30 M, DIÂMETRO MÁXIMO DE 800 MM, POTÊNCIA INSTALADA DE 268 HP, MESA ROTATIVA COM TORQUE MÁXIMO DE 170 KNM - CHP DIURNO. AF_06/2015 | CHP | 0.0269 | 632.12 | 17
90675 | SINAPI | PERFURATRIZ COM TORRE METÁLICA PARA EXECUÇÃO DE ESTACA HÉLICE CONTÍNUA, PROFUNDIDADE MÁXIMA DE 30 M, DIÂMETRO MÁXIMO DE 800 MM, POTÊNCIA INSTALADA DE 268 HP, MESA ROTATIVA COM TORQUE MÁXIMO DE 170 KNM - CHI DIURNO. AF_06/2015 | CHI | 0.066 | 252.7 | 16.67
90776 | SINAPI | ENCARREGADO GERAL COM ENCARGOS COMPLEMENTARES | H | 0.0929 | 20.72 | 1.92
90778 | SINAPI | ENGENHEIRO CIVIL DE OBRA PLENO COM ENCARGOS COMPLEMENTARES | H | 0.0174 | 91.99 | 1.6
95579 | SINAPI | MONTAGEM DE ARMADURA DE ESTACAS, DIÂMETRO = 16,0 MM. AF_09/2021 | KG | 2.8034 | 12.38 | 34.7
95584 | SINAPI | MONTAGEM DE ARMADURA TRANSVERSAL DE ESTACAS DE SEÇÃO CIRCULAR, DIÂMETRO = 6,30 MM. AF_09/2021 | KG | 0.355 | 16.64 | 5.9
97913 | SINAPI | TRANSPORTE COM CAMINHÃO BASCULANTE DE 6 M³, EM VIA URBANA EM REVESTIMENTO PRIMÁRIO (UNIDADE: M3XKM). AF_07/2020 | M3XKM | 0.053 | 2.55 | 0.13
100973 | SINAPI | CARGA, MANOBRA E DESCARGA DE SOLOS E MATERIAIS GRANULARES EM CAMINHÃO BASCULANTE 6 M³ - CARGA COM PÁ CARREGADEIRA (CAÇAMBA DE 1,7 A 2,8 M³ / 128 HP) E DESCARGA LIVRE (UNIDADE: M3). AF_07/2020 | m³ | 0.1871 | 6.87 | 1.28
92874 | SINAPI | LANÇAMENTO COM USO DE BOMBA, ADENSAMENTO E ACABAMENTO DE CONCRETO EM ESTRUTURAS. AF_12/2015 | m³ | 0.1954 | 25.66 | 5.01
00043360 | SINAPI | CONCRETO USINADO BOMBEAVEL, CLASSE DE RESISTENCIA C30, COM BRITA 0 E 1, SLUMP = 220 +/- 30 MM, EXCLUI SERVICO DE BOMBEAMENTO (NBR 8953) | m³ | 0.1954 | 614.18 | 120.01
Código | Banco | Descrição | Und | Quant. | Valor Unit | Total
SES01349 | Próprio | CONCRETAGEM DE RADIER, PISO OU LAJE SOBRE SOLO, FCK 30 MPA, PARA ESPESSURA DE 12 CM - LANÇAMENTO, ADENSAMENTO E ACABAMENTO | m³ | 1 | 678.21 | 678.21
88309 | SINAPI | PEDREIRO COM ENCARGOS COMPLEMENTARES | H | 0.504 | 18.86 | 9.5
88316 | SINAPI | SERVENTE COM ENCARGOS COMPLEMENTARES | H | 0.504 | 15.16 | 7.64
90586 | SINAPI | VIBRADOR DE IMERSÃO, DIÂMETRO DE PONTEIRA 45MM, MOTOR ELÉTRICO TRIFÁSICO POTÊNCIA DE 2 CV - CHP DIURNO. AF_06/2015 | CHP | 0.066 | 1.3 | 0.08
90587 | SINAPI | VIBRADOR DE IMERSÃO, DIÂMETRO DE PONTEIRA 45MM, MOTOR ELÉTRICO TRIFÁSICO POTÊNCIA DE 2 CV - CHI DIURNO. AF_06/2015 | CHI | 0.066 | 0.49 | 0.03
00001525 | SINAPI | CONCRETO USINADO BOMBEAVEL, CLASSE DE RESISTENCIA C30, COM BRITA 0 E 1, SLUMP = 100 +/- 20 MM, INCLUI SERVICO DE BOMBEAMENTO (NBR 8953) | m³ | 1.163 | 568.33 | 660.96
Código | Banco | Descrição | Und | Quant. | Valor Unit | Total
SES01185 | Próprio | TRELICA NERVURADA (ESPACADOR), ALTURA = 120,0 MM, DIAMETRO DOS BANZOS INFERIORES E SUPERIOR = 6,0 MM, DIAMETRO DA DIAGONAL = 4,2 MM | M | 1 | 14.36 | 14.36
88316 | SINAPI | SERVENTE COM ENCARGOS COMPLEMENTARES | H | 0.1 | 15.16 | 1.51
88309 | SINAPI | PEDREIRO COM ENCARGOS COMPLEMENTARES | H | 0.1 | 18.86 | 1.88
00042407 | SINAPI | TRELICA NERVURADA (ESPACADOR), ALTURA = 120,0 MM, DIAMETRO DOS BANZOS INFERIORES E SUPERIOR = 6,0 MM, DIAMETRO DA DIAGONAL = 4,2 MM | M | 1.05 | 10.45 | 10.97
Código | Banco | Descrição | Und | Quant. | Valor Unit | Total
SES01314 | Próprio | FORNECIMENTO E INSTALAÇÃO DE ESPACADORES DE PLASTICO TIPO CADEIRINHA 3,00CM | UN | 1 | 0.73 | 0.73
88245 | SINAPI | ARMADOR COM ENCARGOS COMPLEMENTARES | H | 0.02 | 18.75 | 0.37
00039016 | SINAPI | ESPACADOR / DISTANCIADOR TIPO PINO EM PLASTICO, PARA VERGALHAO ATE 10 MM, PARA APOIO DE ARMADURA | UN | 1 | 0.36 | 0.36
Código | Banco | Descrição | Und | Quant. | Valor Unit | Total
SES01046 | Próprio | CONCRETAGEM DE PILARES, FCK = 30 MPA, SLUMP 130 +/- 20MM, COM USO DE BOMBA EM EDIFICAÇÃO COM SEÇÃO MÉDIA DE PILARES MENOR OU IGUAL A 0,25 M² - LANÇAMENTO, ADENSAMENTO E ACABAMENTO | m³ | 1 | 697.37 | 697.37
88262 | SINAPI | CARPINTEIRO DE FORMAS COM ENCARGOS COMPLEMENTARES | H | 0.199 | 18.63 | 3.7
88309 | SINAPI | PEDREIRO COM ENCARGOS COMPLEMENTARES | H | 0.199 | 18.86 | 3.75
88316 | SINAPI | SERVENTE COM ENCARGOS COMPLEMENTARES | H | 1.192 | 15.16 | 18.07
90586 | SINAPI | VIBRADOR DE IMERSÃO, DIÂMETRO DE PONTEIRA 45MM, MOTOR ELÉTRICO TRIFÁSICO POTÊNCIA DE 2 CV - CHP DIURNO. AF_06/2015 | CHP | 0.068 | 1.3 | 0.08
90587 | SINAPI | VIBRADOR DE IMERSÃO, DIÂMETRO DE PONTEIRA 45MM, MOTOR ELÉTRICO TRIFÁSICO POTÊNCIA DE 2 CV - CHI DIURNO. AF_06/2015 | CHI | 0.131 | 0.49 | 0.06
00038406 | SINAPI | CONCRETO USINADO BOMBEAVEL, CLASSE DE RESISTENCIA C30, COM BRITA 0 E 1, SLUMP = 130 +/- 20 MM, EXCLUI SERVICO DE BOMBEAMENTO (NBR 8953) | m³ | 1.103 | 558.1 | 615.58
00044535 | SINAPI | SERVICO DE BOMBEAMENTO DE CONCRETO COM CONSUMO MINIMO DE 40 M3 | m³ | 1.103 | 50.89 | 56.13
Código | Banco | Descrição | Und | Quant. | Valor Unit | Total
SES01162 | Próprio | CONCRETAGEM DE VIGAS E LAJES, FCK=30 MPA, SLUMP 130 +/- 20MM, PARA LAJES MACIÇAS OU NERVURADAS COM USO DE BOMBA EM EDIFICAÇÃO - LANÇAMENTO, ADENSAMENTO E ACABAMENTO | m³ | 1 | 686.69 | 686.69
88262 | SINAPI | CARPINTEIRO DE FORMAS COM ENCARGOS COMPLEMENTARES | H | 0.085 | 18.63 | 1.58
88309 | SINAPI | PEDREIRO COM ENCARGOS COMPLEMENTARES | H | 0.512 | 18.86 | 9.65
88316 | SINAPI | SERVENTE COM ENCARGOS COMPLEMENTARES | H | 0.586 | 15.16 | 8.88
90586 | SINAPI | VIBRADOR DE IMERSÃO, DIÂMETRO DE PONTEIRA 45MM, MOTOR ELÉTRICO TRIFÁSICO POTÊNCIA DE 2 CV - CHP DIURNO. AF_06/2015 | CHP | 0.044 | 1.3 | 0.05
90587 | SINAPI | VIBRADOR DE IMERSÃO, DIÂMETRO DE PONTEIRA 45MM, MOTOR ELÉTRICO TRIFÁSICO POTÊNCIA DE 2 CV - CHI DIURNO. AF_06/2015 | CHI | 0.127 | 0.49 | 0.06
00038406 | SINAPI | CONCRETO USINADO BOMBEAVEL, CLASSE DE RESISTENCIA C30, COM BRITA 0 E 1, SLUMP = 130 +/- 20 MM, EXCLUI SERVICO DE BOMBEAMENTO (NBR 8953) | m³ | 1.103 | 558.1 | 615.58
00044535 | SINAPI | SERVICO DE BOMBEAMENTO DE CONCRETO COM CONSUMO MINIMO DE 40 M3 | m³ | 1 | 50.89 | 50.89
Código | Banco | Descrição | Und | Quant. | Valor Unit | Total
SES01001 | Próprio | ESTRUTURA METALICA EM ACO ESTRUTURAL ASTM A36 | KG | 1 | 14.33 | 14.33
88315 | SINAPI | SERRALHEIRO COM ENCARGOS COMPLEMENTARES | H | 0.04 | 18.75 | 0.75
88316 | SINAPI | SERVENTE COM ENCARGOS COMPLEMENTARES | H | 0.04 | 15.16 | 0.6
98746 | SINAPI | SOLDA DE TOPO EM CHAPA/PERFIL/TUBO DE AÇO CHANFRADO, ESPESSURA=1/4''. AF_06/2018 | M | 0.006 | 47.43 | 0.28
1054 | Próprio | AÇO ASTM A36 | KG | 1.05 | 12.1 | 12.7
Código | Banco | Descrição | Und | Quant. | Valor Unit | Total
SES01002 | Próprio | MONTAGEM DE ESTRUTURA METÁLICA | KG | 1 | 2.65 | 2.65
88278 | SINAPI | MONTADOR DE ESTRUTURA METÁLICA COM ENCARGOS COMPLEMENTARES | H | 0.02 | 13.65 | 0.27
88240 | SINAPI | AJUDANTE DE ESTRUTURA METÁLICA COM ENCARGOS COMPLEMENTARES | H | 0.06 | 11.23 | 0.67
89272 | SINAPI | GUINDASTE HIDRÁULICO AUTOPROPELIDO, COM LANÇA TELESCÓPICA 28,80 M, CAPACIDADE MÁXIMA 30 T, POTÊNCIA 97 KW, TRAÇÃO 4 X 4 - CHP DIURNO. AF_11/2014 | CHP | 0.01 | 171.64 | 1.71
Código | Banco | Descrição | Und | Quant. | Valor Unit | Total
SES01427 | Próprio | PINTURA ADESIVA P/ CONCRETO, A BASE DE RESINA EPOXI ( SIKADUR 32 ) | KG | 1 | 56.4 | 56.4
88309 | SINAPI | PEDREIRO COM ENCARGOS COMPLEMENTARES | H | 0.35 | 18.86 | 6.6
88316 | SINAPI | SERVENTE COM ENCARGOS COMPLEMENTARES | H | 0.35 | 15.16 | 5.3
00000156 | SINAPI | ADESIVO ESTRUTURAL A BASE DE RESINA EPOXI, BICOMPONENTE, FLUIDO | KG | 1.1 | 40.46 | 44.5
Código | Banco | Descrição | Und | Quant. | Valor Unit | Total
SES01186 | Próprio | BUCHA DE NYLON S-10 - FORNECIMENTO E INSTALAÇÃO | UN | 1 | 1.04 | 1.04
88309 | SINAPI | PEDREIRO COM ENCARGOS COMPLEMENTARES | H | 0.02 | 18.86 | 0.37
88242 | SINAPI | AJUDANTE DE PEDREIRO COM ENCARGOS COMPLEMENTARES | H | 0.02 | 15.22 | 0.3
00004374 | SINAPI | BUCHA DE NYLON SEM ABA S10 | UN | 1 | 0.37 | 0.37
Código | Banco | Descrição | Und | Quant. | Valor Unit | Total
SES01428 | Próprio | ESTACA BROCA DE CONCRETO, DIÂMETRO DE 30CM, ESCAVAÇÃO MANUAL COM TRADO CONCHA, EXCLUSIVE ARMADURA | M | 1 | 77.87 | 77.87
88309 | SINAPI | PEDREIRO COM ENCARGOS COMPLEMENTARES | H | 1.103 | 18.86 | 20.8
88316 | SINAPI | SERVENTE COM ENCARGOS COMPLEMENTARES | H | 1.33 | 15.16 | 20.16
94972 | SINAPI | CONCRETO FCK = 30MPA, TRAÇO 1:2,1:2,5 (EM MASSA SECA DE CIMENTO/ AREIA MÉDIA/ BRITA 1) - PREPARO MECÂNICO COM BETONEIRA 600 L. AF_05/2021 | m³ | 0.086 | 429.27 | 36.91
Código | Banco | Descrição | Und | Quant. | Valor Unit | Total
SES01257 | Próprio | LASTRO DE CONCRETO IMPERMEABILIZADO | m³ | 1 | 547.32 | 547.32
89226 | SINAPI | BETONEIRA CAPACIDADE NOMINAL DE 600 L, CAPACIDADE DE MISTURA 360 L, MOTOR ELÉTRICO TRIFÁSICO POTÊNCIA DE 4 CV, SEM CARREGADOR - CHI DIURNO. AF_11/2014 | CHI | 0.39 | 1.49 | 0.58
89225 | SINAPI | BETONEIRA CAPACIDADE NOMINAL DE 600 L, CAPACIDADE DE MISTURA 360 L, MOTOR ELÉTRICO TRIFÁSICO POTÊNCIA DE 4 CV, SEM CARREGADOR - CHP DIURNO. AF_11/2014 | CHP | 0.43 | 5.23 | 2.24
88309 | SINAPI | PEDREIRO COM ENCARGOS COMPLEMENTARES | H | 6 | 18.86 | 113.16
88316 | SINAPI | SERVENTE COM ENCARGOS COMPLEMENTARES | H | 8.5 | 15.16 | 128.86
00001379 | SINAPI | CIMENTO PORTLAND COMPOSTO CP II-32 | KG | 200 | 0.69 | 138
00000370 | SINAPI | AREIA MEDIA - POSTO JAZIDA/FORNECEDOR (RETIRADO NA JAZIDA, SEM TRANSPORTE) | m³ | 0.698 | 82 | 57.23
00004718 | SINAPI | PEDRA BRITADA N. 2 (19 A 38 MM) POSTO PEDREIRA/FORNECEDOR, SEM FRETE | m³ | 0.878 | 84.85 | 74.49
00000123 | SINAPI | ADITIVO IMPERMEABILIZANTE DE PEGA NORMAL PARA ARGAMASSAS E CONCRETOS SEM ARMACAO, LIQUIDO E ISENTO DE CLORETOS | L | 6 | 5.46 | 32.76
Código | Banco | Descrição | Und | Quant. | Valor Unit | Total
SES01114 | Próprio | CONCRETAGEM DE RADIER, PISO OU LAJE SOBRE SOLO, COM ADITIVO IMPERMEABILIZANTE, FCK 25 MPA - LANÇAMENTO, ADENSAMENTO E ACABAMENTO. | m³ | 1 | 710.55 | 710.55
88309 | SINAPI | PEDREIRO COM ENCARGOS COMPLEMENTARES | H | 0.411 | 18.86 | 7.75
88316 | SINAPI | SERVENTE COM ENCARGOS COMPLEMENTARES | H | 0.411 | 15.16 | 6.23
90586 | SINAPI | VIBRADOR DE IMERSÃO, DIÂMETRO DE PONTEIRA 45MM, MOTOR ELÉTRICO TRIFÁSICO POTÊNCIA DE 2 CV - CHP DIURNO. AF_06/2015 | CHP | 0.053 | 1.3 | 0.06
90587 | SINAPI | VIBRADOR DE IMERSÃO, DIÂMETRO DE PONTEIRA 45MM, MOTOR ELÉTRICO TRIFÁSICO POTÊNCIA DE 2 CV - CHI DIURNO. AF_06/2015 | CHI | 0.049 | 0.49 | 0.02
00001527 | SINAPI | CONCRETO USINADO BOMBEAVEL, CLASSE DE RESISTENCIA C25, COM BRITA 0 E 1, SLUMP = 100 +/- 20 MM, INCLUI SERVICO DE BOMBEAMENTO (NBR 8953) | m³ | 1.06 | 551.36 | 584.44
00000127 | SINAPI | ADITIVO IMPERMEABILIZANTE DE PEGA ULTRARRAPIDA, LIQUIDO E ISENTO DE CLORETOS | L | 8.6 | 13.03 | 112.05
Código | Banco | Descrição | Und | Quant. | Valor Unit | Total
SES08090 | Próprio | CAP OU TAMPAO DE FERRO GALVANIZADO, COM ROSCA BSP, DE 3/4" - FORNECIMENTO E INSTALAÇÃO | UN | 1 | 12.34 | 12.34
88316 | SINAPI | SERVENTE COM ENCARGOS COMPLEMENTARES | H | 0.2 | 15.16 | 3.03
88267 | SINAPI | ENCANADOR OU BOMBEIRO HIDRÁULICO COM ENCARGOS COMPLEMENTARES | H | 0.2 | 18.72 | 3.74
00001163 | SINAPI | CAP OU TAMPAO DE FERRO GALVANIZADO, COM ROSCA BSP, DE 3/4" | UN | 1 | 5.57 | 5.57
Código | Banco | Descrição | Und | Quant. | Valor Unit | Total
SES08063 | Próprio | MANGUEIRA PARA GAS - GLP, PVC, TRANCADA, DIAMETRO DE 3/8", COMPRIMENTO DE 1M (NORMATIZADA) | UN | 1 | 21.38 | 21.38
88267 | SINAPI | ENCANADOR OU BOMBEIRO HIDRÁULICO COM ENCARGOS COMPLEMENTARES | H | 0.12 | 18.72 | 2.24
00020260 | SINAPI | MANGUEIRA PARA GAS - GLP, PVC, TRANCADA, DIAMETRO DE 3/8", COMPRIMENTO DE 1M (NORMATIZADA) | UN | 1 | 19.14 | 19.14
Código | Banco | Descrição | Und | Quant. | Valor Unit | Total
SES01259 | Próprio | PORTAO DE ABRIR EM GRADIL DE METALON REDONDO DE 3/4" VERTICAL, COM REQUADRO, ACABAMENTO NATURAL - COMPLETO - FORNECIMENTO E INSTALAÇÃO | m² | 1 | 736.36 | 736.36
88309 | SINAPI | PEDREIRO COM ENCARGOS COMPLEMENTARES | H | 3 | 18.86 | 56.58
88316 | SINAPI | SERVENTE COM ENCARGOS COMPLEMENTARES | H | 3.06 | 15.16 | 46.38
72888 | SINAPI | CARGA, MANOBRAS E DESCARGA DE AREIA, BRITA, PEDRA DE MAO E SOLOS COM CAMINHAO BASCULANTE 6 M3 (DESCARGA LIVRE) | m³ | 0.007174 | 1.27 | 0
00000370 | SINAPI | AREIA MEDIA - POSTO JAZIDA/FORNECEDOR (RETIRADO NA JAZIDA, SEM TRANSPORTE) | m³ | 0.007174 | 82 | 0.58
00001106 | SINAPI | CAL HIDRATADA CH-I PARA ARGAMASSAS | KG | 0.4914 | 0.75 | 0.36
00001379 | SINAPI | CIMENTO PORTLAND COMPOSTO CP II-32 | KG | 2.0466 | 0.69 | 1.41
00004948 | SINAPI | PORTAO DE ABRIR / GIRO, EM GRADIL DE METALON REDONDO DE 3/4" VERTICAL, COM REQUADRO, ACABAMENTO NATURAL - COMPLETO | m² | 1.03 | 612.67 | 631.05
Código | Banco | Descrição | Und | Quant. | Valor Unit | Total
SES08055 | Próprio | VALVULA DE BLOQUEIO, D = 15MM (1/2") P/INST.GÁS | UN | 1 | 77.98 | 77.98
88267 | SINAPI | ENCANADOR OU BOMBEIRO HIDRÁULICO COM ENCARGOS COMPLEMENTARES | H | 0.54 | 18.72 | 10.1
88248 | SINAPI | AUXILIAR DE ENCANADOR OU BOMBEIRO HIDRÁULICO COM ENCARGOS COMPLEMENTARES | H | 0.54 | 14.52 | 7.84
1424 | Próprio | VALVULA DE ESFERA 1/2" | UN | 1 | 59.76 | 59.76
00003146 | SINAPI | FITA VEDA ROSCA EM ROLOS DE 18 MM X 10 M (L X C) | UN | 0.056 | 5 | 0.28
Código | Banco | Descrição | Und | Quant. | Valor Unit | Total
SES08065 | Próprio | MEDIDOR DE GAS GLP G1.6 | UN | 1 | 412.74 | 412.74
88267 | SINAPI | ENCANADOR OU BOMBEIRO HIDRÁULICO COM ENCARGOS COMPLEMENTARES | H | 0.2 | 18.72 | 3.74
1646 | Próprio | MEDIDOR DE GÁS GLP LAO G1.6 | UN | 1 | 409 | 409
Código | Banco | Descrição | Und | Quant. | Valor Unit | Total
SES08057 | Próprio | PIG TAIL OU CHICOTE FLEXÍVEL DE COBRE, B-190, PARA CONDUÇÃO DE GÁS | UN | 1 | 68.9 | 68.9
88267 | SINAPI | ENCANADOR OU BOMBEIRO HIDRÁULICO COM ENCARGOS COMPLEMENTARES | H | 0.15 | 18.72 | 2.8
88248 | SINAPI | AUXILIAR DE ENCANADOR OU BOMBEIRO HIDRÁULICO COM ENCARGOS COMPLEMENTARES | H | 0.15 | 14.52 | 2.17
1426 | Próprio | PIG TAIL OU CHICOTE FLEXÍVEL DE COBRE, B-190 | UN | 1 | 63.93 | 63.93
Código | Banco | Descrição | Und | Quant. | Valor Unit | Total
SES08058 | Próprio | REGULADOR DE ALTA PRESSÃO, 1º ESTÁGIO (INSTALAÇÃO GÁS) | UN | 1 | 196.62 | 196.62
88267 | SINAPI | ENCANADOR OU BOMBEIRO HIDRÁULICO COM ENCARGOS COMPLEMENTARES | H | 0.5 | 18.72 | 9.36
88248 | SINAPI | AUXILIAR DE ENCANADOR OU BOMBEIRO HIDRÁULICO COM ENCARGOS COMPLEMENTARES | H | 0.5 | 14.52 | 7.26
1427 | Próprio | REGULADOR DE GAS 1ºESTAGIO | UN | 1 | 180 | 180
Código | Banco | Descrição | Und | Quant. | Valor Unit | Total
SES08089 | Próprio | PONTO DE CONSUMO EMBUTIDO PARA VACUO CLINICO (VÁLVULA, TARUGO E CANOPLA) | UN | 1 | 132.88 | 132.88
88264 | SINAPI | ELETRICISTA COM ENCARGOS COMPLEMENTARES | H | 0.25 | 19.53 | 4.88
1704 | Próprio | PONTO DE CONSUMO EMBUTIDO PARA VACUO CLINICO COMPLETO (VÁLVULA, TARUGO E CANOPLA) | UN | 1 | 128 | 128
Código | Banco | Descrição | Und | Quant. | Valor Unit | Total
SES08074 | Próprio | PONTO DE CONSUMO EMBUTIDO PARA OXIGENIO COMPLETO (VÁLVULA, TARUGO E CANOPLA) | UN | 1 | 132.88 | 132.88
88264 | SINAPI | ELETRICISTA COM ENCARGOS COMPLEMENTARES | H | 0.25 | 19.53 | 4.88
1703 | Próprio | PONTO DE CONSUMO EMBUTIDO PARA OXIGENIO COMPLETO (VÁLVULA, TARUGO E CANOPLA) | UN | 1 | 128 | 128
Código | Banco | Descrição | Und | Quant. | Valor Unit | Total
SES08073 | Próprio | PONTO DE CONSUMO EMBUTIDO PARA AR COMPRIMIDO COMPLETO (VÁLVULA, TARUGO E CANOPLA) | UN | 1 | 132.88 | 132.88
88264 | SINAPI | ELETRICISTA COM ENCARGOS COMPLEMENTARES | H | 0.25 | 19.53 | 4.88
1702 | Próprio | PONTO DE CONSUMO EMBUTIDO PARA AR COMPRIMIDO COMPLETO (VÁLVULA, TARUGO E CANOPLA) | UN | 1 | 128 | 128
Código | Banco | Descrição | Und | Quant. | Valor Unit | Total
SES08075 | Próprio | PONTO DE CONSUMO EMBUTIDO PARA OXIDO NITROSO COMPLETO (VÁLVULA, TARUGO E CANOPLA) | UN | 1 | 132.88 | 132.88
88264 | SINAPI | ELETRICISTA COM ENCARGOS COMPLEMENTARES | H | 0.25 | 19.53 | 4.88
1704 | Próprio | PONTO DE CONSUMO EMBUTIDO PARA VACUO CLINICO COMPLETO (VÁLVULA, TARUGO E CANOPLA) | UN | 1 | 128 | 128
Código | Banco | Descrição | Und | Quant. | Valor Unit | Total
SES08076 | Próprio | PONTO DE CONSUMO EMBUTIDO PARA DIOXIDO DE CARBONO COMPLETO (VÁLVULA, TARUGO E CANOPLA) | UN | 1 | 162.88 | 162.88
88264 | SINAPI | ELETRICISTA COM ENCARGOS COMPLEMENTARES | H | 0.25 | 19.53 | 4.88
1706 | Próprio | PONTO DE CONSUMO EMBUTIDO PARA DIOXIDO DE CARBONO COMPLETO (VÁLVULA, TARUGO E CANOPLA) | UN | 1 | 158 | 158
Código | Banco | Descrição | Und | Quant. | Valor Unit | Total
SES08081 | Próprio | PAINEL DE ALARME DE EMERGÊNCIA PARA OXIDO NITROSO/DIÓXIDO DE CARBONO/NITROGENIO - FORNECIMENTO E INSTALAÇÃO | UN | 1 | 1134.76 | 1134.76
88264 | SINAPI | ELETRICISTA COM ENCARGOS COMPLEMENTARES | H | 0.5 | 19.53 | 9.76
1711 | Próprio | PAINEL DE ALARME DE EMERGÊNCIA PARA OXIDO NITROSO | UN | 1 | 1125 | 1125
Código | Banco | Descrição | Und | Quant. | Valor Unit | Total
SES08052 | Próprio | CENTRAL MANIFOLD PARA CILINDROS 1 X 1 PARA OXIGÊNIO, AR COMPRIMIDO E ÓXIDO NITROSO COM SERPENTINA E SEM VÁLVULA DE ALTA PRESSÃO | UN | 1 | 2662.5 | 2662.5
88267 | SINAPI | ENCANADOR OU BOMBEIRO HIDRÁULICO COM ENCARGOS COMPLEMENTARES | H | 0.3 | 18.72 | 5.61
88248 | SINAPI | AUXILIAR DE ENCANADOR OU BOMBEIRO HIDRÁULICO COM ENCARGOS COMPLEMENTARES | H | 0.3 | 14.52 | 4.35
1421 | Próprio | CENTRAL MANIFOLD COMPLETA SEMI AUTOMÁTICA 1+1 | UN | 1 | 2652.54 | 2652.54
Código | Banco | Descrição | Und | Quant. | Valor Unit | Total
SES08053 | Próprio | CENTRAL MANIFOLD PARA CILINDROS 2 X 2 PARA OXIGÊNIO, AR COMPRIMIDO E ÓXIDO NITROSO COM SERPENTINA E SEM VÁLVULA DE ALTA PRESSÃO | UN | 1 | 3697.3 | 3697.3
88267 | SINAPI | ENCANADOR OU BOMBEIRO HIDRÁULICO COM ENCARGOS COMPLEMENTARES | H | 0.4 | 18.72 | 7.48
88248 | SINAPI | AUXILIAR DE ENCANADOR OU BOMBEIRO HIDRÁULICO COM ENCARGOS COMPLEMENTARES | H | 0.4 | 14.52 | 5.8
1422 | Próprio | CENTRAL MANIFOLD COMPLETA SEMI AUTOMÁTICA 2+2 | UN | 1 | 3684.02 | 3684.02
Código | Banco | Descrição | Und | Quant. | Valor Unit | Total
SES08088 | Próprio | CENTRAL DE VACUO COMPOSTA POR 2 DUAS MOTO BOMBAS (UMA EM OPERAÇÃO E A OUTRA EM RESERVA) ROTATIVAS DE PALHETAS LUBRIFICADA COM 2 X 65 M³/H, POTÊNCIA 2 X 2,0 HP, MONTADO SOBRE SKID, PRESENTE UM PAINEL ELÉTRICO DE COMANDO, ALARME, 2 (DOIS) PRÉ-FILTRO PARTICULADOS DE PROTEÇÃO, 2 (DOIS) VACUOSTATOS, VACUÔMETRO, 2 (DUAS) VÁLVULAS DE RETENÇÃO, 2 (DUAS) VÁLVULAS GAVETA, 2 (DOIS) RESERVATÓRIOS DE 150 L, SISTEMA DE FILTRAGEM MICROBIOLÓGICO E 2 (DOIS) COLETORES DE DESCARGA. | UN | 1 | 120644.37 | 120644.37
88279 | SINAPI | MONTADOR ELETROMECÃNICO COM ENCARGOS COMPLEMENTARES | H | 6.1 | 20.74 | 126.51
88243 | SINAPI | AJUDANTE ESPECIALIZADO COM ENCARGOS COMPLEMENTARES | H | 6.1 | 15.93 | 97.17
5928 | SINAPI | GUINDAUTO HIDRÁULICO, CAPACIDADE MÁXIMA DE CARGA 6200 KG, MOMENTO MÁXIMO DE CARGA 11,7 TM, ALCANCE MÁXIMO HORIZONTAL 9,70 M, INCLUSIVE CAMINHÃO TOCO PBT 16.000 KG, POTÊNCIA DE 189 CV - CHP DIURNO. AF_06/2014 | CHP | 3 | 227.63 | 682.89
1718 | Próprio | CENTRAL DE VACUO COMPOSTA POR 2 DUAS MOTO BOMBAS (UMA EM OPERAÇÃO E A OUTRA EM RESERVA) ROTATIVAS DE PALHETAS LUBRIFICADA COM 2 X 65 M³/H, POTÊNCIA 2 X 2,0 HP, MONTADO SOBRE SKID, PRESENTE UM PAINEL ELÉTRICO DE COMANDO, ALARME, 2 (DOIS) PRÉ-FILTRO PARTICULADOS DE PROTEÇÃO, 2 (DOIS) VACUOSTATOS, VACUÔMETRO, 2 (DUAS) VÁLVULAS DE RETENÇÃO, 2 (DUAS) VÁLVULAS GAVETA, 2 (DOIS) RESERVATÓRIOS DE 150 L, SISTEMA DE FILTRAGEM MICROBIOLÓGICO E 2 (DOIS) COLETORES DE DESCARGA. | UN | 1 | 119737.8 | 119737.8
Código | Banco | Descrição | Und | Quant. | Valor Unit | Total
SES08087 | Próprio | COMPRESSORES PARAFUSO LUBRIFICADO COM TOTAL DE 2 X 135 M³/H, POTÊNCIA 2 X 24 HP, PRESSÃO DE OPERAÇÃO 8,0 BAR, MONTADO SOBRE SKID, PAINEL DE COMANDOS ELÉTRICOS, ALARMES, 2 (DOIS) RESFRIADORES POSTERIORES, 2 (DOIS) SEPARADORES DE CONDENSADO, 2 (DOIS) DRENOS AUTOMÁTICOS, 2 (DOIS) SECADORES POR ADSORÇÃO (PONTO DE ORVALHO -40°C), 2 (DOIS) PRÉ-FILTRO 1 MÍCRON, 2 (DOIS) PÓS-FILTROS 0,01 MÍCRON, 2 (DOIS) FILTROS DE CARVÃO ATIVADO, 2 (DOIS) RESERVATÓRIO DE 250 L, 2 (DOIS QUADROS DE REGULAGEM E 2 (DOIS) FILTROS BACTERIOLÓGICOS. | UN | 1 | 250610.55 | 250610.55
88246 | SINAPI | ASSENTADOR DE TUBOS COM ENCARGOS COMPLEMENTARES | H | 6.5 | 15.89 | 103.28
88292 | SINAPI | OPERADOR DE COMPRESSOR OU COMPRESSORISTA COM ENCARGOS COMPLEMENTARES | H | 13 | 14.6 | 189.8
88316 | SINAPI | SERVENTE COM ENCARGOS COMPLEMENTARES | H | 13 | 15.16 | 197.08
95139 | SINAPI | TALHA MANUAL DE CORRENTE, CAPACIDADE DE 2 TON. COM ELEVAÇÃO DE 3 M - CHP DIURNO. AF_07/2016 | CHP | 6.5 | 0.06 | 0.39
1717 | Próprio | COMPRESSORES PARAFUSO LUBRIFICADO COM TOTAL DE 2 X 135 M³/H, POTÊNCIA 2 X 24 HP, PRESSÃO DE OPERAÇÃO 8,0 BAR, MONTADO SOBRE SKID, PAINEL DE COMANDOS ELÉTRICOS, ALARMES, 2 (DOIS) RESFRIADORES POSTERIORES, 2 (DOIS) SEPARADORES DE CONDENSADO, 2 (DOIS) DRENOS AUTOMÁTICOS, 2 (DOIS) SECADORES POR ADSORÇÃO (PONTO DE ORVALHO -40°C), 2 (DOIS) PRÉ-FILTRO 1 MÍCRON, 2 (DOIS) PÓS-FILTROS 0,01 MÍCRON, 2 (DOIS) FILTROS DE CARVÃO ATIVADO, 2 (DOIS) RESERVATÓRIO DE 250 L, 2 (DOIS QUADROS DE REGULAGEM E 2 (DOIS) FILTROS BACTERIOLÓGICOS. | UN | 1 | 250120 | 250120
Código | Banco | Descrição | Und | Quant. | Valor Unit | Total
SES03088 | Próprio | ELETROCALHA 100X50MM PERFURADA TIPO U - FORNECIMENTO E INSTALAÇÃO | M | 1 | 75.55 | 75.55
88264 | SINAPI | ELETRICISTA COM ENCARGOS COMPLEMENTARES | H | 0.4 | 19.53 | 7.81
88247 | SINAPI | AUXILIAR DE ELETRICISTA COM ENCARGOS COMPLEMENTARES | H | 0.4 | 15.19 | 6.07
1128 | Próprio | ELETROCALHA 100X50X3000MM PERFURADA TIPO U | M | 1 | 61.67 | 61.67
Código | Banco | Descrição | Und | Quant. | Valor Unit | Total
SES03263 | Próprio | SUPORTE DE FIXAÇÃO DE ELETROCALHA 100X50MM, VERGALHÃO ZINCADO 1/4 ROSCADO, ALTURA 30CM | UN | 1 | 26.2 | 26.2
88264 | SINAPI | ELETRICISTA COM ENCARGOS COMPLEMENTARES | H | 0.38 | 19.53 | 7.42
88247 | SINAPI | AUXILIAR DE ELETRICISTA COM ENCARGOS COMPLEMENTARES | H | 0.38 | 15.19 | 5.77
00039997 | SINAPI | PORCA ZINCADA, SEXTAVADA, DIAMETRO 1/4" | UN | 4 | 0.31 | 1.24
00013246 | SINAPI | PARAFUSO DE FERRO POLIDO, SEXTAVADO, COM ROSCA INTEIRA, DIAMETRO 5/16", COMPRIMENTO 3/4", COM PORCA E ARRUELA LISA LEVE | UN | 2 | 0.46 | 0.92
00039996 | SINAPI | VERGALHAO ZINCADO ROSCA TOTAL, 1/4 " (6,3 MM) | M | 0.3 | 4.53 | 1.35
1571 | Próprio | SUPORTE VERTICAL PARA ELETROCALHA 100X50MM | UN | 1 | 9.5 | 9.5
Código | Banco | Descrição | Und | Quant. | Valor Unit | Total
SES03365 | Próprio | REFLETOR SUPER LED, CORPO EM ALUMINIO, POTENCIA 10W, BIVOLT, TEMP.COR 6400K, IP-65 | UN | 1 | 36.76 | 36.76
88264 | SINAPI | ELETRICISTA COM ENCARGOS COMPLEMENTARES | H | 0.5 | 19.53 | 9.76
88247 | SINAPI | AUXILIAR DE ELETRICISTA COM ENCARGOS COMPLEMENTARES | H | 0.3 | 15.19 | 4.55
00039389 | SINAPI | LUMINARIA LED REFLETOR RETANGULAR BIVOLT, LUZ BRANCA, 10 W | UN | 1 | 19.19 | 19.19
00004318 | SINAPI | PARAFUSO ZINCADO 5/16 " X 85 MM PARA FIXACAO DE TELHA DE FIBROCIMENTO CANALETE 90, INCLUI BUCHA NYLON S-10 | UN | 2 | 1.63 | 3.26
Código | Banco | Descrição | Und | Quant. | Valor Unit | Total
SES03345 | Próprio | FORNECIMENTO E INSTALAÇÃO DE CRUZETA METÁLICA HORIZONTAL 90º 100 X 50 MM – PERFURADA E COM TAMPA | UN | 1 | 41.48 | 41.48
88264 | SINAPI | ELETRICISTA COM ENCARGOS COMPLEMENTARES | H | 0.2 | 19.53 | 3.9
88247 | SINAPI | AUXILIAR DE ELETRICISTA COM ENCARGOS COMPLEMENTARES | H | 0.2 | 15.19 | 3.03
1638 | Próprio | CONEXÃO ELETROCALHA, MATERIAL: AÇO, TIPO: CRUZETA HORIZONTAL, CARACTERÍSTICAS ADICIONAIS: COM TAMPA GALVANIZADA, TRATAMENTO SUPERFICIAL: GALVANIZADO, TAMANHO: 100 X 50 MM, ANGULAÇÃO: 90° | UN | 1 | 34.55 | 34.55
Código | Banco | Descrição | Und | Quant. | Valor Unit | Total
SES03344 | Próprio | FORNECIMENTO E INSTALAÇÃO DE CURVA METÁLICA HORIZONTAL 90º 100 X 50 MM – PERFURADA E COM TAMPA | UN | 1 | 57.72 | 57.72
88264 | SINAPI | ELETRICISTA COM ENCARGOS COMPLEMENTARES | H | 0.4 | 19.53 | 7.81
88247 | SINAPI | AUXILIAR DE ELETRICISTA COM ENCARGOS COMPLEMENTARES | H | 0.4 | 15.19 | 6.07
1637 | Próprio | CONEXÃO ELETROCALHA, MATERIAL: AÇO, TIPO: CURVA HORIZONTAL, CARACTERÍSTICAS ADICIONAIS: PERFURADA E COM TAMPA, TRATAMENTO SUPERFICIAL: PRÉ-ZINCADO A FOGO, TAMANHO: 100 X 50 MM, ANGULAÇÃO: 90°, NORMAS TÉCNICAS: NBRIEC 61537, ESPESSURA NOMINAL: (CHAPA 18) 1,25 MM | UN | 1 | 43.84 | 43.84
Código | Banco | Descrição | Und | Quant. | Valor Unit | Total
SES03384 | Próprio | DISJUNTOR TRIPOLAR TIPO DIN, CORRENTE NOMINAL DE 63A - FORNECIMENTO E INSTALAÇÃO. AF_10/2020 | UN | 1 | 102.24 | 102.24
88247 | SINAPI | AUXILIAR DE ELETRICISTA COM ENCARGOS COMPLEMENTARES | H | 0.5677 | 15.19 | 8.62
88264 | SINAPI | ELETRICISTA COM ENCARGOS COMPLEMENTARES | H | 0.5677 | 19.53 | 11.08
00001575 | SINAPI | TERMINAL A COMPRESSAO EM COBRE ESTANHADO PARA CABO 16 MM2, 1 FURO E 1 COMPRESSAO, PARA PARAFUSO DE FIXACAO M6 | UN | 3 | 1.63 | 4.89
00034714 | SINAPI | DISJUNTOR TIPO DIN/IEC, TRIPOLAR 63 A | UN | 1 | 77.65 | 77.65
Código | Banco | Descrição | Und | Quant. | Valor Unit | Total
SES03032 | Próprio | DISJUNTOR TRIPOLAR TIPO DIN, CORRENTE NOMINAL DE 100A - FORNECIMENTO E INSTALAÇÃO | UN | 1 | 118 | 118
88247 | SINAPI | AUXILIAR DE ELETRICISTA COM ENCARGOS COMPLEMENTARES | H | 0.4 | 15.19 | 6.07
88264 | SINAPI | ELETRICISTA COM ENCARGOS COMPLEMENTARES | H | 0.4 | 19.53 | 7.81
00001571 | SINAPI | TERMINAL A COMPRESSAO EM COBRE ESTANHADO PARA CABO 4 MM2, 1 FURO E 1 COMPRESSAO, PARA PARAFUSO DE FIXACAO M5 | UN | 3 | 1.06 | 3.18
1016 | Próprio | DISJUNTOR DIN TRIPOLAR 100 A | UN | 1 | 100.94 | 100.94
Código | Banco | Descrição | Und | Quant. | Valor Unit | Total
SES03020 | Próprio | FORNECIMENTO E INSTALAÇÃO DE PROTETOR DE SURTO (DPS) 175V - 45KA EM QUADRO DE DISTRIBUIÇÃO. | UN | 1 | 110.08 | 110.08
88264 | SINAPI | ELETRICISTA COM ENCARGOS COMPLEMENTARES | H | 0.3 | 19.53 | 5.85
88316 | SINAPI | SERVENTE COM ENCARGOS COMPLEMENTARES | H | 0.3 | 15.16 | 4.54
00039467 | SINAPI | DISPOSITIVO DPS CLASSE II, 1 POLO, TENSAO MAXIMA DE 175 V, CORRENTE MAXIMA DE *45* KA (TIPO AC) | UN | 1 | 99.69 | 99.69
Código | Banco | Descrição | Und | Quant. | Valor Unit | Total
SES04021 | Próprio | EXAUSTOR AXIAL TRIFÁSICO 300MM | UN | 1 | 1257.91 | 1257.91
88243 | SINAPI | AJUDANTE ESPECIALIZADO COM ENCARGOS COMPLEMENTARES | H | 1.381 | 15.93 | 21.99
88279 | SINAPI | MONTADOR ELETROMECÃNICO COM ENCARGOS COMPLEMENTARES | H | 1.009 | 20.74 | 20.92
1210 | Próprio | EXAUSTOR AXIAL INDUSTRIAL TRIFÁSICO. DIAM - 300 MM | UND | 1 | 1215 | 1215
Código | Banco | Descrição | Und | Quant. | Valor Unit | Total
SES03245 | Próprio | EXAUSTOR PARA BANHEIRO 18W | UN | 1 | 200.84 | 200.84
88264 | SINAPI | ELETRICISTA COM ENCARGOS COMPLEMENTARES | H | 1 | 19.53 | 19.53
88247 | SINAPI | AUXILIAR DE ELETRICISTA COM ENCARGOS COMPLEMENTARES | H | 1 | 15.19 | 15.19
1503 | Próprio | EXAUSTOR BANHEIRO 18W | UN | 1 | 166.12 | 166.12
Código | Banco | Descrição | Und | Quant. | Valor Unit | Total
SES03246 | Próprio | LUMINÁRIA TIPO PLAFON LED DE SOBREPOR 30X30 25W | UN | 1 | 62.34 | 62.34
88264 | SINAPI | ELETRICISTA COM ENCARGOS COMPLEMENTARES | H | 0.5 | 19.53 | 9.76
88247 | SINAPI | AUXILIAR DE ELETRICISTA COM ENCARGOS COMPLEMENTARES | H | 0.5 | 15.19 | 7.59
1504 | Próprio | PLAFON LED DE SOBREPOR 30X30 25W | UN | 1 | 44.99 | 44.99
Código | Banco | Descrição | Und | Quant. | Valor Unit | Total
SES03346 | Próprio | QUADRO DISTRIBUICAO EMBUTIR PARA 70 DISJUNTORES 225A+BARRAMENTO | UN | 1 | 1799.83 | 1799.83
88264 | SINAPI | ELETRICISTA COM ENCARGOS COMPLEMENTARES | H | 1.2 | 19.53 | 23.43
88247 | SINAPI | AUXILIAR DE ELETRICISTA COM ENCARGOS COMPLEMENTARES | H | 1.2 | 15.19 | 18.22
00039179 | SINAPI | BUCHA EM ALUMINIO, COM ROSCA, DE 2", PARA ELETRODUTO | UN | 2 | 4.09 | 8.18
1639 | Próprio | QUADRO DE DISTRIBUIÇÃO EMB 225A C/ BARRAMENTO P/ 70 DIM | UN | 1 | 1750 | 1750
Código | Banco | Descrição | Und | Quant. | Valor Unit | Total
SES03094 | Próprio | SAIDA LATERAL HORIZONTAL 3/4 100X50mm | UN | 1 | 10.45 | 10.45
88264 | SINAPI | ELETRICISTA COM ENCARGOS COMPLEMENTARES | H | 0.2 | 19.53 | 3.9
88247 | SINAPI | AUXILIAR DE ELETRICISTA COM ENCARGOS COMPLEMENTARES | H | 0.15 | 15.19 | 2.27
1271 | Próprio | SAIDA LATERAL HORIZONTAL 3/4 100X50mm | UN | 1 | 4.28 | 4.28
Código | Banco | Descrição | Und | Quant. | Valor Unit | Total
SES03270 | Próprio | TÊ HORIZONTAL 100X50 mm PERFURADO | UN | 1 | 41.93 | 41.93
88264 | SINAPI | ELETRICISTA COM ENCARGOS COMPLEMENTARES | H | 0.2 | 19.53 | 3.9
88247 | SINAPI | AUXILIAR DE ELETRICISTA COM ENCARGOS COMPLEMENTARES | H | 0.2 | 15.19 | 3.03
1568 | Próprio | TÊ ELETROCALHA PERFURADA 100X50mm | UN | 1 | 35 | 35
Código | Banco | Descrição | Und | Quant. | Valor Unit | Total
SES03385 | Próprio | SISTEMAS IT-MÉDICO DSI/DST - FORNEIMENTO E INSTALAÇÃO | UN | 1 | 23610.37 | 23610.37
1279 | Próprio | TRANSFORMADOR DE SEPARAÇÃO A SECO, CONF. NORMAS NBR E IEC742/IEC61558-215 MONTADO EM CAIXA ISOLAÇÃO IP21, MATERIAL ISOLANTE CLASSE H SENDO POTÊNCIA 10KVA PARA 60 HZ C/ TENSÃO PRIMÁRIA 220V E SECUNDÁRIA 220V. INCORPORA 1 TERMISTOR PTC 120°C MONTADO EM BASE COM BORNE PARA TRANSFORMADOR E LIGAÇÃO PARA SUPERVISÃO DA TEMPERATURA. CONFORME NORMA ABNT NBR 5356-11:2016 A TEMPERATURA AMBIENTE MÁXIMA PARA OPERAÇÃO DOS TRANSFORMADORES EM SALA ELÉTRICAS DEVERÁ SER 40ºC. | UN | 1 | 4898.87 | 4898.87
1280 | Próprio | DSI DISPOSITIVO SUPERVISOR DE ISOLAMENTO E DST DISPOSITIVO SUPERVISOR DO TRANSFORMADOR (CARGA E TEMPERATURA), TENSAO DE ALIMENTACAO E DA REDE = CA 70...264V, 42... 460HZ. EM CONFORMIDADE COM A NBR13534 E IEC61557-8. MEDICAO DE FUGAS EM CA E C CONFORME NEXO A (NORMATIVO) IEC61557-8. RESISTENCIA INTERNA 240KOHM, TENSAO DE MEDICAO 12V E CORRENTE DE MEDICAO 50UA. - | UN | 1 | 4202.89 | 4202.89
1281 | Próprio | TRANSFORMADOR DE CORRENTE COM CORRENTE SECUNDARIA EM MA. - | UN | 1 | 603.49 | 603.49
1282 | Próprio | ANUNCIADOR DE ALARME. -, | UN | 1 | 345.83 | 345.83
1668 | Próprio | QUADRO DE SUPERVISÃO E PROTEÇÃO - 2F + T - 220/127V - 60HZ - IP 40 - MATERIAL AUTO-EXTINGUÍVEL DE ACORDO COM NORMA IEC 60695-2-1-750°C/5S - COR BRANCA RAL 9003 1 DISJ. 2P 80A + 2 DISJ. 2P 16A P/ 220 (10KVA) DIMENSÕES: 600 x 500 x 120 MM (ALP) - EMBUTIR TAG: QD IT OBSTETRICIAQD IT 1QD IT 2QD IT 3QD IT 4QD IT 5 - | UN | 1 | 2150.11 | 2150.11
1669 | Próprio | QUADRO DE SUPERVISÃO E PROTEÇÃO - 2F + T - 220/127V - 60HZ - IP 40 - MATERIAL AUTO-EXTINGUÍVEL DE ACORDO COM NORMA IEC 60695-2-1-750°C/5S - COR BRANCA RAL 9003 1 DISJ. 2P 80A + 6 DISJ. 2P 16A P/ 220 (10KVA) DIMENSÕES: 600 x 500 x 120 MM (ALP) -EMBUTIR TAG: QD IT RPA | UN | 1 | 2413.57 | 2413.57
1670 | Próprio | QUADRO DE SUPERVISÃO E PROTEÇÃO - 2F + T - 220/127V - 60HZ - IP 40 - MATERIAL AUTO-EXTINGUÍVEL DE ACORDO COM NORMA IEC 60695-2-1-750°C/5S - COR BRANCA RAL 9003 1 DISJ. 2P 80A + 3 DISJ. 2P 16A P/ 220 (10KVA) DIMENSÕES: 600 x 500 x 120 MM (ALP) - EMBUTIR TAG: QD IT 1 | UN | 1 | 2215.97 | 2215.97
1671 | Próprio | QUADRO DE SUPERVISÃO E PROTEÇÃO - 2F + T - 220/127V - 60HZ - IP 40 - MATERIAL AUTO-EXTINGUÍVEL DE ACORDO COM NORMA IEC 60695-2-1-750°C/5S - COR BRANCA RAL 9003 1 DISJ. 2P 80A + 1 DISJ. 2P 16A P/ 220 (10KVA) DIMENSÕES: 600 x 500 x 120 MM (ALP) - EMBUTIR TAG: QD IT 2 | UN | 1 | 2084.24 | 2084.24
1672 | Próprio | QUADRO DE SUPERVISÃO E PROTEÇÃO - 2F + T - 220/127V - 60HZ - IP 40 - MATERIAL AUTO-EXTINGUÍVEL DE ACORDO COM NORMA IEC 60695-2-1-750°C/5S - COR BRANCA RAL 9003 1 DISJ. 2P 80A + 5 DISJ. 2P 16A P/ 220 (10KVA) DIMENSÕES: 600 x 500 x 120 MM (ALP) - EMBUTIR TAG: QD IT 1QD IT 2 - | UN | 1 | 2347.7 | 2347.7
1673 | Próprio | QUADRO DE SUPERVISÃO E PROTEÇÃO - 2F + T - 220/127V - 60HZ - IP 40 - MATERIAL AUTO-EXTINGUÍVEL DE ACORDO COM NORMA IEC 60695-2-1-750°C/5S - COR BRANCA RAL 9003 1 DISJ. 2P 80A + 5 DISJ. 2P 16A P/ 220 (10KVA) DIMENSÕES: 600 x 500 x 120 MM (ALP) - EMBUTIR TAG: QD IT 1QD IT 2QD IT 3QD IT 4QD IT 5QD IT 6 - | UN | 1 | 2347.7 | 2347.7
Código | Banco | Descrição | Und | Quant. | Valor Unit | Total
SES03255 | Próprio | TRANSFORMADOR DISTRIBUICAO 750KVA TRIFASICO 60HZ CLASSE 15KV IMERSO EM ÓLEO MINERAL FORNECIMENTO E INSTALACAO | UN | 1 | 93460.61 | 93460.61
88264 | SINAPI | ELETRICISTA COM ENCARGOS COMPLEMENTARES | H | 5 | 19.53 | 97.65
88316 | SINAPI | SERVENTE COM ENCARGOS COMPLEMENTARES | H | 5 | 15.16 | 75.8
00007612 | SINAPI | TRANSFORMADOR TRIFASICO DE DISTRIBUICAO, POTENCIA DE 750 KVA, TENSAO NOMINAL DE 15 KV, TENSAO SECUNDARIA DE 220/127V, EM OLEO ISOLANTE TIPO MINERAL | UN | 1 | 93287.16 | 93287.16
Código | Banco | Descrição | Und | Quant. | Valor Unit | Total
SES03086 | Próprio | DISJUNTOR A VACUO 15KV, REF: BEGHIM OU SIMILAR, TIPO WL-F, 630A, C/RELÉ PEXTRON OU SIMILAR, C/CARRINHO | UN | 1 | 33894.24 | 33894.24
100307 | SINAPI | MONTADOR DE ELETROELETRÔNICOS COM ENCARGOS COMPLEMENTARES | H | 15 | 19.12 | 286.8
88264 | SINAPI | ELETRICISTA COM ENCARGOS COMPLEMENTARES | H | 15 | 19.53 | 292.95
88247 | SINAPI | AUXILIAR DE ELETRICISTA COM ENCARGOS COMPLEMENTARES | H | 15 | 15.19 | 227.85
1268 | Próprio | DISJUNTOR A VACUO 15KV, REF: BEGHIM OU SIMILAR, TIPO WL-F, 630A, C/RELÉ PEXTRON OU SIMILAR, C/CARRINHO | UN | 1 | 33086.64 | 33086.64
Código | Banco | Descrição | Und | Quant. | Valor Unit | Total
SES03207 | Próprio | PAINEL DE SOBREPOR AUTO SUPORTÁVEL TIPO ARMÁRIO - QGBT - COM DISJUNTORES E ACESSÓRIOS, DIM: 1900X1200X400MM | UN | 1 | 4525.04 | 4525.04
88264 | SINAPI | ELETRICISTA COM ENCARGOS COMPLEMENTARES | H | 2 | 19.53 | 39.06
88316 | SINAPI | SERVENTE COM ENCARGOS COMPLEMENTARES | H | 3 | 15.16 | 45.48
88309 | SINAPI | PEDREIRO COM ENCARGOS COMPLEMENTARES | H | 1 | 18.86 | 18.86
1429 | Próprio | PAINEL MODULAR DE SOBREPOR 1900X1200X400MM, COM CHAPA DE MONTAGEM, COM TAMPAS LATERAIS, TRASEIRAS E PORTA FRONTAL COM FECHADURA, COM BARRAMENTO 3Ø+N+T PARA 2000A | UN | 1 | 4421.64 | 4421.64
Código | Banco | Descrição | Und | Quant. | Valor Unit | Total
SES03197 | Próprio | TRANSFORMADOR DE CORRENTE 3000A:5A | UN | 1 | 934.64 | 934.64
88264 | SINAPI | ELETRICISTA COM ENCARGOS COMPLEMENTARES | H | 0.8 | 19.53 | 15.62
88247 | SINAPI | AUXILIAR DE ELETRICISTA COM ENCARGOS COMPLEMENTARES | H | 1.6 | 15.19 | 24.3
88266 | SINAPI | ELETROTÉCNICO COM ENCARGOS COMPLEMENTARES | H | 0.3 | 19.61 | 5.88
1395 | Próprio | TRANSFORMADOR DE CORRENTE 3000A:5A 15KV | UN | 1 | 888.84 | 888.84
Código | Banco | Descrição | Und | Quant. | Valor Unit | Total
SES03194 | Próprio | TRANSFORMADOR DE CORRENTE PARA M.T. 15 KV 350A:5A | UN | 1 | 804.76 | 804.76
88264 | SINAPI | ELETRICISTA COM ENCARGOS COMPLEMENTARES | H | 1.3 | 19.53 | 25.38
88247 | SINAPI | AUXILIAR DE ELETRICISTA COM ENCARGOS COMPLEMENTARES | H | 2 | 15.19 | 30.38
1393 | Próprio | TRANSFORMADOR DE CORRENTE IP 350A IS 5A | UN | 1 | 749 | 749
Código | Banco | Descrição | Und | Quant. | Valor Unit | Total
SES03195 | Próprio | TRANSFORMADOR DE POTENCIAL MONOFÁSICO ATÉ 500 VA CLASSE 15 KV, COM FUSÍVEIS | UN | 1 | 1735.8 | 1735.8
88264 | SINAPI | ELETRICISTA COM ENCARGOS COMPLEMENTARES | H | 0.8 | 19.53 | 15.62
88247 | SINAPI | AUXILIAR DE ELETRICISTA COM ENCARGOS COMPLEMENTARES | H | 1.6 | 15.19 | 24.3
88266 | SINAPI | ELETROTÉCNICO COM ENCARGOS COMPLEMENTARES | H | 0.3 | 19.61 | 5.88
1394 | Próprio | TRANSFORMADOR DE POTENCIAL PTERM 500VA UP 13800 US 220V | UN | 1 | 1690 | 1690
Código | Banco | Descrição | Und | Quant. | Valor Unit | Total
SES03198 | Próprio | MEDIDOR DE GRANDEZAS ELÉTRICAS (MEDIDOR MULTIPARÂMETRO (KWH, KW,KVAR,FP,IA,IB,IC), PARA PAINEL, 144X144MM) - FORNCEIMENTO E INSTALÇÃO | UN | 1 | 1757.72 | 1757.72
88264 | SINAPI | ELETRICISTA COM ENCARGOS COMPLEMENTARES | H | 1 | 19.53 | 19.53
88247 | SINAPI | AUXILIAR DE ELETRICISTA COM ENCARGOS COMPLEMENTARES | H | 1 | 15.19 | 15.19
1397 | Próprio | MEDIDOR MULTIPARÂMETRO (KWH, KW,KVAR,FP,IA,IB,IC), PARA PAINEL, 144X144MM | UN | 1 | 1723 | 1723
Código | Banco | Descrição | Und | Quant. | Valor Unit | Total
SES03147 | Próprio | MUFLA TERMINAL PRIMARIA UNIPOLAR USO INTERNO PARA CABO 35/120MM2, ISOLACAO 15/25KV EM EPR - BORRACHA DE SILICONE. FORNECIMENTO E INSTALACAO. | UN | 1 | 559.38 | 559.38
88264 | SINAPI | ELETRICISTA COM ENCARGOS COMPLEMENTARES | H | 2 | 19.53 | 39.06
88316 | SINAPI | SERVENTE COM ENCARGOS COMPLEMENTARES | H | 2 | 15.16 | 30.32
1656 | Próprio | MUFLA TERMINAL PRIMARIA UNIPOLAR USO INTERNO PARA CABO 35/120MM2, ISOLACAO 15/25KV EM EPR - BORRACHA DE SILICONE | UN | 1 | 490 | 490
Código | Banco | Descrição | Und | Quant. | Valor Unit | Total
SES03203 | Próprio | CHAVE SECCIONADORA TRIPOLAR, ABERTURA SOB CARGA - SECA 630A/600V | UN | 1 | 1699.86 | 1699.86
88247 | SINAPI | AUXILIAR DE ELETRICISTA COM ENCARGOS COMPLEMENTARES | H | 3 | 15.19 | 45.57
88264 | SINAPI | ELETRICISTA COM ENCARGOS COMPLEMENTARES | H | 3 | 19.53 | 58.59
1406 | Próprio | CHAVE 600A, 15KV, ABERTURA SIMULTÂNEA PARA USO ABRIGADO EM SUBESTAÇÃO, COM ALAVANCAS DE MANOBRA | UN | 1 | 1595.7 | 1595.7
Código | Banco | Descrição | Und | Quant. | Valor Unit | Total
SES03199 | Próprio | VERGALHAO DE COBRE DE 3/8" (10MM) | M | 1 | 64.77 | 64.77
88264 | SINAPI | ELETRICISTA COM ENCARGOS COMPLEMENTARES | H | 0.4 | 19.53 | 7.81
88247 | SINAPI | AUXILIAR DE ELETRICISTA COM ENCARGOS COMPLEMENTARES | H | 0.4 | 15.19 | 6.07
1398 | Próprio | VERGALHÃO DE COBRE NÚ Ø3/8" | M | 1 | 50.89 | 50.89
Código | Banco | Descrição | Und | Quant. | Valor Unit | Total
SES03201 | Próprio | TERMINAL "T" PARA VERGALHÃO, DIÂMETRO 3/8 | UN | 1 | 23.37 | 23.37
88264 | SINAPI | ELETRICISTA COM ENCARGOS COMPLEMENTARES | H | 0.2 | 19.53 | 3.9
88247 | SINAPI | AUXILIAR DE ELETRICISTA COM ENCARGOS COMPLEMENTARES | H | 0.2 | 15.19 | 3.03
1404 | Próprio | TERMINAL "T" PARA VERGALHÃO DE COBRE Ø3/8" | UN | 1 | 16.44 | 16.44
Código | Banco | Descrição | Und | Quant. | Valor Unit | Total
SES03200 | Próprio | TERMINAL OU CONECTOR PARA VERGALHAO DE COBRE DE 3/8" (10 MM2) | UN | 1 | 15.76 | 15.76
88247 | SINAPI | AUXILIAR DE ELETRICISTA COM ENCARGOS COMPLEMENTARES | H | 0.2 | 15.19 | 3.03
1401 | Próprio | TERMINAL OLHAL PARA VERGALHÃO DE COBRE Ø3/8" | UN | 1 | 12.73 | 12.73
Código | Banco | Descrição | Und | Quant. | Valor Unit | Total
SES03069 | Próprio | ISOLADOR DE ANCORAGEM POLIMÉRICO 15 KV - FORNECIMENTO E INSTALAÇÃO | UND | 1 | 55.93 | 55.93
88264 | SINAPI | ELETRICISTA COM ENCARGOS COMPLEMENTARES | H | 0.2 | 19.53 | 3.9
88247 | SINAPI | AUXILIAR DE ELETRICISTA COM ENCARGOS COMPLEMENTARES | H | 0.2 | 15.19 | 3.03
1247 | Próprio | ISOLADOR DE ANCORAGEM POLIMÉRICO 15 KV | UND | 1 | 49 | 49
Código | Banco | Descrição | Und | Quant. | Valor Unit | Total
SES03192 | Próprio | FORNECIMENTO E INSTALAÇÃO FUSIVEL 1A HH PARA 15KV/17,5KV | UN | 1 | 188.28 | 188.28
88264 | SINAPI | ELETRICISTA COM ENCARGOS COMPLEMENTARES | H | 0.5 | 19.53 | 9.76
88247 | SINAPI | AUXILIAR DE ELETRICISTA COM ENCARGOS COMPLEMENTARES | H | 0.5 | 15.19 | 7.59
1391 | Próprio | FUSIVEL LIM CORRENTE 15 KV 1A TIPO KK 45X325 MM | UN | 1 | 170.93 | 170.93
Código | Banco | Descrição | Und | Quant. | Valor Unit | Total
SES03156 | Próprio | FORNECIMENTO E INSTALAÇÃO DE CHAVE SECCIONADORA TRIPOLAR 15KV - 400A | UN | 1 | 1312.21 | 1312.21
88264 | SINAPI | ELETRICISTA COM ENCARGOS COMPLEMENTARES | H | 3.5 | 19.53 | 68.35
88247 | SINAPI | AUXILIAR DE ELETRICISTA COM ENCARGOS COMPLEMENTARES | H | 3.5 | 15.19 | 53.16
1336 | Próprio | CHAVE SECCIONADORA 15KV 400A S/MANOPLA | UN | 1 | 1190.7 | 1190.7
Código | Banco | Descrição | Und | Quant. | Valor Unit | Total
SES03061 | Próprio | BUCHA D PASSAGEM INTERNA/ EXTERNA - 15KV | UND | 1 | 551.96 | 551.96
88264 | SINAPI | ELETRICISTA COM ENCARGOS COMPLEMENTARES | H | 0.5 | 19.53 | 9.76
88247 | SINAPI | AUXILIAR DE ELETRICISTA COM ENCARGOS COMPLEMENTARES | H | 0.5 | 15.19 | 7.59
00003394 | SINAPI | ISOLADOR DE PORCELANA, TIPO BUCHA, PARA TENSAO DE *15* KV | UN | 1 | 534.61 | 534.61
Código | Banco | Descrição | Und | Quant. | Valor Unit | Total
SES03208 | Próprio | JANELA PARA VENTILAÇÃO PERMANENTE TIPO CHICANA | UN | 1 | 467.09 | 467.09
88309 | SINAPI | PEDREIRO COM ENCARGOS COMPLEMENTARES | H | 0.5 | 18.86 | 9.43
88316 | SINAPI | SERVENTE COM ENCARGOS COMPLEMENTARES | H | 1 | 15.16 | 15.16
1434 | Próprio | JANELA CHINCANA 1,00X0,50M | UN | 1 | 442.5 | 442.5
Código | Banco | Descrição | Und | Quant. | Valor Unit | Total
SES03080 | Próprio | HASTE COBREADA COPPERWELD P/ATERRAMENTO D= 5/8" X 2,40M | UN | 1 | 46.9 | 46.9
88264 | SINAPI | ELETRICISTA COM ENCARGOS COMPLEMENTARES | H | 0.3 | 19.53 | 5.85
88247 | SINAPI | AUXILIAR DE ELETRICISTA COM ENCARGOS COMPLEMENTARES | H | 0.3 | 15.19 | 4.55
1537 | Próprio | HASTE DE ATERRAMENTO DE AÇO-COBRE - 5/8" POR 2400MM | UN | 1 | 36.5 | 36.5
Código | Banco | Descrição | Und | Quant. | Valor Unit | Total
SES03074 | Próprio | CHAVE FUSIVEL UNIPOLAR, 15KV - 100A, EQUIPADA COM COMANDO PARA HASTE DE MANOBRA . FORNECIMENTO E INSTALAÇÃO. | UND | 1 | 185.39 | 185.39
88264 | SINAPI | ELETRICISTA COM ENCARGOS COMPLEMENTARES | H | 1 | 19.53 | 19.53
88316 | SINAPI | SERVENTE COM ENCARGOS COMPLEMENTARES | H | 1 | 15.16 | 15.16
00005047 | SINAPI | CHAVE FUSIVEL PARA REDES DE DISTRIBUICAO, TENSAO DE 15,0 KV, CORRENTE NOMINAL DO PORTA FUSIVEL DE 100 A, CAPACIDADE DE INTERRUPCAO SIMETRICA DE 7,10 KA, CAPACIDADE DE INTERRUPCAO ASSIMETRICA 10,00 KA | UN | 1 | 150.7 | 150.7
Código | Banco | Descrição | Und | Quant. | Valor Unit | Total
SES03070 | Próprio | PARA RAIO RD 12KV 10KA | UND | 1 | 210.59 | 210.59
88264 | SINAPI | ELETRICISTA COM ENCARGOS COMPLEMENTARES | H | 0.6 | 19.53 | 11.71
88247 | SINAPI | AUXILIAR DE ELETRICISTA COM ENCARGOS COMPLEMENTARES | H | 0.4 | 15.19 | 6.07
1248 | Próprio | PARA RAIO DE DISTIBUIÇÃO 12KV-10KA (USO EXTERNO) | UN | 1 | 192.81 | 192.81

## MAPA DE COMPOSIÇÃO
COMPOSIÇÕES PRÓPRIAS
Código | SES01001 | Referência
Descrição | ESTRUTURA METALICA EM ACO ESTRUTURAL ASTM A36 | SINAPI 73970/001
Tipo | COBE - COBERTURA
Unidade | KG
Código | SES01002 | Referência
Descrição | MONTAGEM DE ESTRUTURA METÁLICA | SIURB-SP 15512
Tipo | COBE - COBERTURA
Unidade | KG
Código | SES01003 | Referência
Descrição | RETIRADA DE TAMPO EM AÇO INOX | ORSE 8039
Tipo | SERP - SERVIÇOS PRELIMINARES
Unidade | M²
Código | SES01004 | Referência
Descrição | PROTETOR DE PAREDE OU BATE MACA CURVO, EM PVC FLEXÍVEL, 200MM DE LARGURA, AZUL ESCURO, TERMINAL INCLUSO | CPOS 27.04.060
Tipo | SERP - SERVIÇOS PRELIMINARES
Unidade | M
Código | SES01005 | Referência
Descrição | BANCADA DE GRANITO CINZA POLIDO | SINAPI 86889
Tipo | SERP - SERVIÇOS PRELIMINARES
Unidade | M²
Código | SES01006 | Referência
Descrição | REMOÇÃO DE CHAPAS E PERFIS DE PVC, DE FORMA MANUAL, SEM REAPROVEITAMENTO | SINAPI 97638
Tipo | SERP - SERVIÇOS PRELIMINARES
Unidade | M²
Código | SES01007 | Referência
Descrição | REMOÇÃO DE BANCADA DE PEDRA (MÁRMORE, GRANITO, ARDÓSIA, MARMORITE, ETC.) | SETOP DEM-BAN-005
Tipo | SERP - SERVIÇOS PRELIMINARES
Unidade | M²
Código | SES01008 | Referência
Descrição | TELHAMENTO COM TELHA METÁLICA TERMOACÚSTICA E PELÍCULA, E = 30 MM, COM ATÉ 2 ÁGUAS, INCLUSO IÇAMENTO | SINAPI 94216
Tipo | COBE - COBERTURA
Unidade | M²
Código | SES01009 | Referência
Descrição | RODAPÉ EM PORCELANATO DE 7CM DE ALTURA DE DIMENSÕES 60X60CM | SINAPI 88650
Tipo | PISO - PISOS
Unidade | M
Código | SES01010 | Referência
Descrição | FORNECIMENTO E INSTALAÇÃO DE PISO PODOTÁTIL, EM BORRACHA SINTÉTICA, 250X250MM, DIRECIONAL/ALERTA | SINAPI 73876/001
Tipo | SEDI - SERVIÇOS DIVERSOS
Unidade | M2
Código | SES01011 | Referência
Descrição | FORNECIMENTO E INSTALAÇÃO DE PISO PODOTÁTIL, 40 X 40 CM, VERMELHO/AMARELO, DIRECIONAL/ALERTA | SETOP PIS-LAD-040
Tipo | SEDI - SERVIÇOS DIVERSOS
Unidade | M2
Código | SES01012 | Referência
Descrição | INSTALAÇÃO DE PLACAS ACM PARA FACHADA - FORNECIMENTO E INSTALAÇÃO | PRÓPRIO
Tipo | SEEM - SERVIÇOS EMPREITADOS
Unidade | M²
Código | SES01013 | Referência
Descrição | RODAPE VINILICO ALTURA 5CM, ESPESSURA 1MM, FIXADO COM COLA | SINAPI 72189
Tipo | PISO - PISOS
Unidade | M
Código | SES01014 | Referência
Descrição | DEMOLIÇÃO DE PISO CIMENTADO INCLUSIVE LASTRO DE CONCRETO | IOPES 010201
Tipo | SERP - SERVIÇOS PRELIMINARES
Unidade | M²
Código | SES01015 | Referência
Descrição | ESTACA HÉLICE CONTÍNUA, DIÂMETRO DE 40 CM, COMPRIMENTO TOTAL ATÉ 15 M, PERFURATRIZ COM TORQUE DE 170 KN.M | SINAPI 90808
Tipo | FUES - FUNDAÇÕES E ESTRUTURAS
Unidade | M
Código | SES01016 | Referência
Descrição | PORTA DE PVC SANFONADA 80X210 COMPLETA - FORNECIDO E INSTALADO | CAERN 1090095
Tipo | ESQV - ESQUADRIAS/FERRAGENS/VIDROS
Unidade | M
Código | SES01017 | Referência
Descrição | DEMOLIÇÃO DE PISO CERAMICO | SEINFRA C1064
Tipo | SERP - SERVIÇOS PRELIMINARES
Unidade | M²
Código | SES01018 | Referência
Descrição | DEMOLIÇÃO DE PISO DE CONCRETO | SINAPI 97629
Tipo | SERP - SERVIÇOS PRELIMINARES
Unidade | M³
Código | SES01019 | Referência
Descrição | LOCACAO DE ANDAIME METALICO TIPO FACHADEIRO, LARGURA DE 1,20 M, ALTURA POR PECA DE 2,0 M, INCLUINDO SAPATAS E ITENS NECESSÁRIOS A INSTALAÇÃO
Tipo | SERP - SERVIÇOS DIVERSOS
Unidade | M2XMES
Código | SES01020 | Referência
Descrição | APLICAÇÃO E LIXAMENTO DE MASSA ACRILICA EM PAREDES, DUAS DEMÃOS | SINAPI 88497
Tipo | PINT - PINTURAS
Unidade | M²
Código | SES01021 | Referência
Descrição | APLICAÇÃO E LIXAMENTO DE MASSA ACRILICA EM TETO, DUAS DEMÃOS | SINAPI 88496
Tipo | PINT - PINTURAS
Unidade | M²
Código | SES01022 | Referência
Descrição | FIXAÇÃO DE TUBOS DE COBRE COM ABRAÇADEIRA METÁLICA RÍGIDA TIPO "D" 2" , FIXADA DIRETAMENTE NA LAJE | SINAPI 91181
Tipo | INHI - INSTALAÇÕES HIDROS SANITÁRIAS
Unidade | M
Código | SES01023 | Referência
Descrição | ESCORAMENTO EM MADEIRA MISTA DE VIGAS E LAJES | CAERN 1040019
Tipo | SEES - SERVIÇOS ESPECIAIS
Unidade | M²
Código | SES01024 | Referência
Descrição | CORTE E ESCARIFICAÇÃO DO CONCRETO COM UTILIZAÇÃO DE MARTELO ROMPEDOR ATÉ 5CM | CAERN 2210091
Tipo | SEES - SERVIÇOS ESPECIAIS
Unidade | M²
Código | SES01025 | Referência
Descrição | LIMPEZA DE AÇO COM LIXAMENTO E ESCOVAMENTO COM ESCOVA DE AÇO, ATÉ A COMPLETA REMOÇÃO DE PARTÍCULAS SOLTAS, MATERIAIS INDESEJÁVEIS E CORROSÃO | IOPES 040806
Tipo | REVE - REVESTIMENTO E TRATAMENTO DE SUPERFÍCIES
Unidade | M²
Código | SES01026 | Referência
Descrição | PAINEL ISOLANTE REVESTIDO EM AÇO GALVALUME 0,5 MM COM PRE-PINTURA NAS DUAS FACES, NUCLEO EM POLIURETANO (PUR), E = 40/50 MM, PARA FECHAMENTOS VERTICAIS COM GUIAS SIMPLES | ORSE 9438
Tipo | PARE - PAREDES/PAINEIS
Unidade | UN
Código | SES01027 | Referência
Descrição | IMPERMEABILIZACAO DE SUPERFICIE COM ASFALTO ELASTOMERICO | SINAPI 73762/004
Tipo | IMPE - IMPERMEABILIZAÇÕES E PROTEÇÕES DIVERSAS
Unidade | M²
Código | SES01028 | Referência
Descrição | TUBO EM COBRE FLEXÍVEL, DN 3/4", COM ISOLAMENTO, INSTALADO EM RAMAL DE ALIMENTAÇÃO DE AR CONDICIONADO COM CONDENSADORA CENTRAL | SINAPI 97334
Tipo | INHI - INSTALAÇÕES HIDROS SANITÁRIAS
Unidade | M
Código | SES01029 | Referência
Descrição | VIDRO LAMINADO INCOLOR, ESPESSURA 12MM, FORNECIMENTO E INSTALACAO, INCLUSIVE MASSA PARA VEDACAO | SINAPI 72120
Tipo | INHI - INSTALAÇÕES HIDROS SANITÁRIAS
Unidade | M²
Código | SES01030 | Referência
Descrição | CUBA DE EMBUTIR DE AÇO INOXIDÁVEL MÉDIA 40X30X12 CM - FORNECIMENTO E INSTALAÇÃO | SINAPI 86900
Tipo | INHI - INSTALAÇÕES HIDROS SANITÁRIAS
Unidade | UN
Código | SES01031 | Referência
Descrição | CUBA DE EMBUTIR DE AÇO INOXIDÁVEL MÉDIA 56X30X12 CM - FORNECIMENTO E INSTALAÇÃO | SINAPI 86900
Tipo | INHI - INSTALAÇÕES HIDROS SANITÁRIAS
Unidade | UN
Código | SES01032 | Referência
Descrição | CUBA DE EMBUTIR DE AÇO INOXIDÁVEL MÉDIA 40X30X12 CM, INCLUSO VÁLVULA TIPO AMERICANA E SIFÃO TIPO GARRAFA EM METAL CROMADO - FORNECIMENTO E INSTALAÇÃO | SINAPI 86936
Tipo | INHI - INSTALAÇÕES HIDROS SANITÁRIAS
Unidade | UN
Código | SES01033 | Referência
Descrição | CUBA DE EMBUTIR DE AÇO INOXIDÁVEL MÉDIA 56X30X12 CM, INCLUSO VÁLVULA TIPO AMERICANA E SIFÃO TIPO GARRAFA EM METAL CROMADO - FORNECIMENTO E INSTALAÇÃO. AF_12/2013 | SINAPI 86936
Tipo | INHI - INSTALAÇÕES HIDROS SANITÁRIAS
Unidade | UN
Código | SES01034 | Referência
Descrição | BANCADA DE AÇO INOXIDAVEL 1,23 X 0,60 M - FORNECIMENTO E INSTALAÇÃO | SINAPI 86889
Tipo | INHI - INSTALAÇÕES HIDROS SANITÁRIAS
Unidade | UN
Código | SES01035 | Referência
Descrição | BANCADA DE AÇO INOXIDAVEL 1,35 X 0,60 M - FORNECIMENTO E INSTALAÇÃO | SINAPI 86889
Tipo | INHI - INSTALAÇÕES HIDROS SANITÁRIAS
Unidade | UN
Código | SES01036 | Referência
Descrição | BANCADA DE AÇO INOXIDAVEL 2,20 X 0,60 M - FORNECIMENTO E INSTALAÇÃO | SINAPI 86889
Tipo | INHI - INSTALAÇÕES HIDROS SANITÁRIAS
Unidade | UN
Código | SES01037 | Referência
Descrição | BANCADA DE AÇO INOXIDAVEL 3,20 X 0,60 M - FORNECIMENTO E INSTALAÇÃO | SINAPI 86889
Tipo | INHI - INSTALAÇÕES HIDROS SANITÁRIAS
Unidade | UN
Código | SES01038 | Referência
Descrição | BANCADA DE AÇO INOXIDAVEL 1,23 X 0,70 M - FORNECIMENTO E INSTALAÇÃO | SINAPI 86889
Tipo | INHI - INSTALAÇÕES HIDROS SANITÁRIAS
Unidade | UN
Código | SES01039 | Referência
Descrição | BANCADA DE AÇO INOXIDAVEL 2,20 X 0,70 M - FORNECIMENTO E INSTALAÇÃO | SINAPI 86889
Tipo | INHI - INSTALAÇÕES HIDROS SANITÁRIAS
Unidade | UN
Código | SES01040 | Referência
Descrição | BANCADA DE AÇO INOXIDAVEL 1,23X0,60 M, COM CUBA DE EMBUTIR DE AÇO INOXIDÁVEL MÉDIA 46X30X12 CM, VÁLVULA AMERICANA EM METAL CROMADO, SIFÃO TIPO GARRAFA EM METAL, TORNEIRA CROMADA TUBO MÓVEL COM AREJADOR, DE PAREDE - FORNECIMENTO E INSTALAÇÃO | SINAPI 93441
Tipo | INHI - INSTALAÇÕES HIDROS SANITÁRIAS
Unidade | UN
Código | SES01041 | Referência
Descrição | BANCADA DE AÇO INOXIDAVEL 1,35X0,60 M, COM EXPURGO E CUBA DE EMBUTIR DE AÇO INOXIDÁVEL MÉDIA 40X30X12 CM, VÁLVULA AMERICANA EM METAL CROMADO, SIFÃO TIPO GARRAFA EM METAL, TORNEIRA CROMADA TUBO MÓVEL COM AREJADOR, DE PAREDE - FORNECIMENTO E INSTALAÇÃO | SINAPI 93441
Tipo | INHI - INSTALAÇÕES HIDROS SANITÁRIAS
Unidade | UN
Código | SES01042 | Referência
Descrição | BANCADA DE AÇO INOXIDAVEL 2,20X0,60 M, COM DUAS CUBAS DE EMBUTIR DE AÇO INOXIDÁVEL MÉDIA 46X30X12 CM, VÁLVULA AMERICANA EM METAL CROMADO, SIFÃO TIPO GARRAFA EM METAL, TORNEIRA CROMADA TUBO MÓVEL COM AREJADOR, DE PAREDE - FORNECIMENTO E INSTALAÇÃO | SINAPI 93441
Tipo | INHI - INSTALAÇÕES HIDROS SANITÁRIAS
Unidade | UN
Código | SES01043 | Referência
Descrição | BANCADA DE AÇO INOXIDAVEL 3,20X0,60 M, COM CUBA DE EMBUTIR DE AÇO INOXIDÁVEL MÉDIA 56X30X12 CM, VÁLVULA AMERICANA EM METAL CROMADO, SIFÃO TIPO GARRAFA EM METAL, TORNEIRA CROMADA TUBO MÓVEL COM AREJADOR, DE PAREDE - FORNECIMENTO E INSTALAÇÃO | SINAPI 93441
Tipo | INHI - INSTALAÇÕES HIDROS SANITÁRIAS
Unidade | UN
Código | SES01044 | Referência
Descrição | BANCADA DE AÇO INOXIDAVEL 1,23X0,70 M, COM CUBA DE EMBUTIR DE AÇO INOXIDÁVEL MÉDIA 46X30X12 CM, VÁLVULA AMERICANA EM METAL CROMADO, SIFÃO TIPO GARRAFA EM METAL, TORNEIRA CROMADA TUBO MÓVEL COM AREJADOR, DE PAREDE - FORNECIMENTO E INSTALAÇÃO | SINAPI 93441
Tipo | INHI - INSTALAÇÕES HIDROS SANITÁRIAS
Unidade | UN
Código | SES01045 | Referência
Descrição | BANCADA DE AÇO INOXIDAVEL 2,20X0,70 M, COM DUAS CUBAS DE EMBUTIR DE AÇO INOXIDÁVEL MÉDIA 46X30X12 CM, VÁLVULA AMERICANA EM METAL CROMADO, SIFÃO TIPO GARRAFA EM METAL, TORNEIRA CROMADA TUBO MÓVEL COM AREJADOR, DE PAREDE - FORNECIMENTO E INSTALAÇÃO | SINAPI 93441
Tipo | INHI - INSTALAÇÕES HIDROS SANITÁRIAS
Unidade | UN
Código | SES01046 | Referência
Descrição | CONCRETAGEM DE PILARES, FCK = 30 MPA, COM USO DE BOMBA EM EDIFICAÇÃO COM SEÇÃO MÉDIA DE PILARES MENOR OU IGUAL A 0,25 M² - LANÇAMENTO, ADENSAMENTO E ACABAMENTO | SINAPI 92720
Tipo | FUES - FUNDAÇÕES E ESTRUTURAS
Unidade | M³
Código | SES01047 | Referência
Descrição | CONCRETAGEM DE VIGAS E LAJES, FCK=30 MPA - LANÇAMENTO, ADENSAMENTO E ACABAMENTO | SINAPI 92726
Tipo | FUES - FUNDAÇÕES E ESTRUTURAS
Unidade | M³
Código | SES01048 | Referência
Descrição | CORRIMÃO DUPLO, DIÂMETRO EXTERNO = 1 1/2", EM AÇO GALVANIZADO | SINAPI 99855
Tipo | ESQV - ESQUADRIAS/FERRAGENS/VIDROS
Unidade | M
Código | SES01049 | Referência
Descrição | EXECUÇÃO DE AMBULATÓRIO EM CANTEIRO DE OBRA EM ALVENARIA, NÃO INCLUSO MOBILIÁRIO E EQUIPAMENTOS | SINAPI 93206
Tipo | CANT - CANTEIRO DE OBRAS
Unidade | M²
Código | SES01050 | Referência
Descrição | PORTA DE MADEIRA, FOLHA LEVE, 80X210CM, E = *35* MM, NUCLEO COLMEIA, CAPA LISA EM HDF, ACABAMENTO MELAMINICO BRANCO, INCLUSO DOBRADIÇAS - FORNECIMENTO E INSTALAÇÃO | SINAPI 90822
Tipo | ESQV - ESQUADRIAS/FERRAGENS/VIDROS
Unidade | UN
Código | SES01051 | Referência
Descrição | KIT DE PORTA DE MADEIRA, FOLHA LEVE, 80X210CM , ESPESSURA DE 3,5CM, CAPA LISA EM HDF, ACABAMENTO MELAMINICO BRANCO, ITENS INCLUSOS: DOBRADIÇAS, MONTAGEM E INSTALAÇÃO DO BATENTE E FECHADURA - FORNECIMENTO E INSTALAÇÃO | SINAPI 90843
Tipo | ESQV - ESQUADRIAS/FERRAGENS/VIDROS
Unidade | UN
Código | SES01052 | Referência
Descrição | KIT DE PORTA DE MADEIRA, FOLHA LEVE, 90X210CM , ESPESSURA DE 3,5CM, CAPA LISA EM HDF, ACABAMENTO MELAMINICO BRANCO, ITENS INCLUSOS: DOBRADIÇAS, MONTAGEM E INSTALAÇÃO DO BATENTE E FECHADURA - FORNECIMENTO E INSTALAÇÃO | SINAPI 90844
Tipo | ESQV - ESQUADRIAS/FERRAGENS/VIDROS
Unidade | UN
Código | SES01053 | Referência
Descrição | PORTA DE MADEIRA, FOLHA LEVE, 90X210CM, E = *35* MM, NUCLEO COLMEIA, CAPA LISA EM HDF, ACABAMENTO MELAMINICO BRANCO, INCLUSO DOBRADIÇAS - FORNECIMENTO E INSTALAÇÃO | SINAPI 90823
Tipo | ESQV - ESQUADRIAS/FERRAGENS/VIDROS
Unidade | UN
Código | SES01054 | Referência
Descrição | PORTA DE MADEIRA, FOLHA LEVE, 100X210CM, E = *35* MM, NUCLEO COLMEIA, CAPA LISA EM HDF, ACABAMENTO MELAMINICO BRANCO, INCLUSO DOBRADIÇAS - FORNECIMENTO E INSTALAÇÃO | SINAPI 90823
Tipo | ESQV - ESQUADRIAS/FERRAGENS/VIDROS
Unidade | UN
Código | SES01055 | Referência
Descrição | PORTA DE MADEIRA, FOLHA LEVE, 110X210CM, E = *35* MM, NUCLEO COLMEIA, CAPA LISA EM HDF, ACABAMENTO MELAMINICO BRANCO, INCLUSO DOBRADIÇAS - FORNECIMENTO E INSTALAÇÃO | SINAPI 90823
Tipo | ESQV - ESQUADRIAS/FERRAGENS/VIDROS
Unidade | UN
Código | SES01056 | Referência
Descrição | PORTA DE MADEIRA, FOLHA LEVE, 120X210CM, E = *35* MM, NUCLEO COLMEIA, CAPA LISA EM HDF, ACABAMENTO MELAMINICO BRANCO, INCLUSO DOBRADIÇAS - FORNECIMENTO E INSTALAÇÃO | SINAPI 90823
Tipo | ESQV - ESQUADRIAS/FERRAGENS/VIDROS
Unidade | UN
Código | SES01057 | Referência
Descrição | KIT DE PORTA DE MADEIRA, FOLHA LEVE, 100X210CM , ESPESSURA DE 3,5CM, CAPA LISA EM HDF, ACABAMENTO MELAMINICO BRANCO, ITENS INCLUSOS: DOBRADIÇAS, MONTAGEM E INSTALAÇÃO DO BATENTE E FECHADURA - FORNECIMENTO E INSTALAÇÃO | SINAPI 90844
Tipo | ESQV - ESQUADRIAS/FERRAGENS/VIDROS
Unidade | UN
Código | SES01058 | Referência
Descrição | KIT DE PORTA DE MADEIRA, FOLHA LEVE, 110X210CM , ESPESSURA DE 3,5CM, CAPA LISA EM HDF, ACABAMENTO MELAMINICO BRANCO, ITENS INCLUSOS: DOBRADIÇAS, MONTAGEM E INSTALAÇÃO DO BATENTE E FECHADURA - FORNECIMENTO E INSTALAÇÃO | SINAPI 90844
Tipo | ESQV - ESQUADRIAS/FERRAGENS/VIDROS
Unidade | UN
Código | SES01059 | Referência
Descrição | KIT DE PORTA DE MADEIRA, FOLHA LEVE, 120X210CM , ESPESSURA DE 3,5CM, CAPA LISA EM HDF, ACABAMENTO MELAMINICO BRANCO, ITENS INCLUSOS: DOBRADIÇAS, MONTAGEM E INSTALAÇÃO DO BATENTE E FECHADURA - FORNECIMENTO E INSTALAÇÃO | SINAPI 90844
Tipo | ESQV - ESQUADRIAS/FERRAGENS/VIDROS
Unidade | UN
Código | SES01060 | Referência
Descrição | PORTA DE MADEIRA, FOLHA LEVE, 60X210CM, E = *35* MM, NUCLEO COLMEIA, CAPA LISA EM HDF, ACABAMENTO MELAMINICO EM PADRAO MADEIRA, INCLUSO DOBRADIÇAS - FORNECIMENTO E INSTALAÇÃO | SINAPI 90820
Tipo | ESQV - ESQUADRIAS/FERRAGENS/VIDROS
Unidade | UN
Código | SES01061 | Referência
Descrição | KIT DE PORTA DE MADEIRA, FOLHA LEVE, 60X210CM , ESPESSURA DE 3,5CM, CAPA LISA EM HDF, ACABAMENTO MELAMINICO BRANCO, ITENS INCLUSOS: DOBRADIÇAS, MONTAGEM E INSTALAÇÃO DO BATENTE E FECHADURA - FORNECIMENTO E INSTALAÇÃO | SINAPI 90841
Tipo | ESQV - ESQUADRIAS/FERRAGENS/VIDROS
Unidade | UN
Código | SES01062 | Referência
Descrição | PORTA DE MADEIRA, FOLHA LEVE, 70X210CM, E = *35* MM, NUCLEO COLMEIA, CAPA LISA EM HDF, ACABAMENTO PRIMER PARA PINTURA, INCLUSO DOBRADIÇAS - FORNECIMENTO E INSTALAÇÃO | SINAPI 90821
Tipo | ESQV - ESQUADRIAS/FERRAGENS/VIDROS
Unidade | UN
Código | SES01063 | Referência
Descrição | KIT DE PORTA DE MADEIRA, FOLHA LEVE, 70X210CM , ESPESSURA DE 3,5CM, CAPA LISA EM HDF, ACABAMENTO MELAMINICO BRANCO, ITENS INCLUSOS: DOBRADIÇAS, MONTAGEM E INSTALAÇÃO DO BATENTE E FECHADURA - FORNECIMENTO E INSTALAÇÃO | SINAPI 90842
Tipo | ESQV - ESQUADRIAS/FERRAGENS/VIDROS
Unidade | UN
Código | SES01064 | Referência
Descrição | PORTA DE MADEIRA, ESPESSURA DE 3,5CM, CAPA LISA EM HDF, ACABAMENTO MELAMINICO EM PADRAO MADEIRA, 120X210X3,5CM, 2 FOLHAS, INCLUSO ADUELA 2A, ALIZAR 2A E DOBRADICAS | SINAPI 73910/008
Tipo | ESQV - ESQUADRIAS/FERRAGENS/VIDROS
Unidade | UN
Código | SES01065 | Referência
Descrição | PORTA DE MADEIRA, ESPESSURA DE 3,5CM, CAPA LISA EM HDF, ACABAMENTO MELAMINICO EM PADRAO MADEIRA, 150X210X3,5CM, 2 FOLHAS, INCLUSO ADUELA 2A, ALIZAR 2A E DOBRADICAS | SINAPI 73910/008
Tipo | ESQV - ESQUADRIAS/FERRAGENS/VIDROS
Unidade | UN
Código | SES01066 | Referência
Descrição | PORTA DE MADEIRA COM VISOR DE VIDRO, ESPESSURA DE 3,5CM, CAPA LISA EM HDF, 120X210X3,5CM, 2 FOLHAS, INCLUSO ADUELA 2A, ALIZAR 2A E DOBRADICAS | SINAPI 73910/008
Tipo | ESQV - ESQUADRIAS/FERRAGENS/VIDROS
Unidade | UN
Código | SES01067 | Referência
Descrição | PORTA DE MADEIRA, ESPESSURA DE 3,5CM, CAPA LISA EM HDF, ACABAMENTO MELAMINICO EM PADRAO MADEIRA, 140X210X3,5CM, 2 FOLHAS, INCLUSO ADUELA 2A, ALIZAR 2A E DOBRADICAS | SINAPI 73910/008
Tipo | ESQV - ESQUADRIAS/FERRAGENS/VIDROS
Unidade | UN
Código | SES01068 | Referência
Descrição | PORTA DE MADEIRA, ESPESSURA DE 3,5CM, CAPA LISA EM HDF, ACABAMENTO MELAMINICO EM PADRAO MADEIRA, 200X210X3,5CM, 2 FOLHAS, INCLUSO ADUELA 2A, ALIZAR 2A E DOBRADICAS | SINAPI 73910/008
Tipo | ESQV - ESQUADRIAS/FERRAGENS/VIDROS
Unidade | UN
Código | SES01069 | Referência
Descrição | PORTA DE MADEIRA, ESPESSURA DE 3,5CM, CAPA LISA EM HDF, ACABAMENTO MELAMINICO EM PADRAO MADEIRA, 160X210X3,5CM, 2 FOLHAS, INCLUSO ADUELA 2A, ALIZAR 2A E DOBRADICAS | SINAPI 73910/008
Tipo | ESQV - ESQUADRIAS/FERRAGENS/VIDROS
Unidade | UN
Código | SES01070 | Referência
Descrição | PORTA DE MADEIRA CORRER, 80X210CM, CAPA LISA EM HDF, ACABAMENTO MELAMINICO EM PADRAO MADEIRA, ESPESSURA DE 3,5CM, ITENS INCLUSOS: TRILHO, MONTAGEM E INSTALAÇÃO DO BATENTE, FECHADURA COM EXECUÇÃO DE FURO | SINAPI 84876
Tipo | ESQV - ESQUADRIAS/FERRAGENS/VIDROS
Unidade | UN
Código | SES01071 | Referência
Descrição | PORTA DE MADEIRA CORRER, 90X210CM, CAPA LISA EM HDF, ACABAMENTO MELAMINICO EM PADRAO MADEIRA, ESPESSURA DE 3,5CM, ITENS INCLUSOS: TRILHO, MONTAGEM E INSTALAÇÃO DO BATENTE, FECHADURA COM EXECUÇÃO DE FURO | SINAPI 84876
Tipo | ESQV - ESQUADRIAS/FERRAGENS/VIDROS
Unidade | UN
Código | SES01072 | Referência
Descrição | PORTA DE MADEIRA CORRER, 120X210CM, CAPA LISA EM HDF, ACABAMENTO MELAMINICO EM PADRAO MADEIRA, ESPESSURA DE 3,5CM, ITENS INCLUSOS: TRILHO, MONTAGEM E INSTALAÇÃO DO BATENTE, FECHADURA COM EXECUÇÃO DE FURO | SINAPI 84876
Tipo | ESQV - ESQUADRIAS/FERRAGENS/VIDROS
Unidade | UN
Código | SES01073 | Referência
Descrição | PORTA DE MADEIRA CORRER, 2 FOLHAS, 250X210CM, CAPA LISA EM HDF, ACABAMENTO MELAMINICO EM PADRAO MADEIRA, ESPESSURA DE 3,5CM, ITENS INCLUSOS: TRILHO, MONTAGEM E INSTALAÇÃO DO BATENTE, FECHADURA COM EXECUÇÃO DE FURO | SINAPI 84876
Tipo | ESQV - ESQUADRIAS/FERRAGENS/VIDROS
Unidade | UN
Código | SES01074 | Referência
Descrição | PORTA DE VIDRO DE CORRER, 2 FOLHAS, 390X210CM, , ESPESSURA DE 10MM, ITENS INCLUSOS: TRILHO, MONTAGEM E INSTALAÇÃO DO BATENTE, FECHADURA COM EXECUÇÃO DE FURO | SINAPI 84876
Tipo | ESQV - ESQUADRIAS/FERRAGENS/VIDROS
Unidade | UN
Código | SES01075 | Referência
Descrição | PORTA DE VIDRO TEMPERADO, 160X210M, DUAS FOLHAS, ESPESSURA 10MM, INCLUSIVE ACESSORIOS | SINAPI 73838/001
Tipo | ESQV - ESQUADRIAS/FERRAGENS/VIDROS
Unidade | UN
Código | SES01076 | Referência
Descrição | PORTA DE VIDRO TEMPERADO, 140X210M, DUAS FOLHAS, ESPESSURA 10MM, INCLUSIVE ACESSORIOS | SINAPI 73838/001
Tipo | ESQV - ESQUADRIAS/FERRAGENS/VIDROS
Unidade | UN
Código | SES01077 | Referência
Descrição | PORTA DE VIDRO DE CORRER, 2 FOLHAS, 250X210CM, ESPESSURA DE 10MM, ITENS INCLUSOS: TRILHO, MONTAGEM E INSTALAÇÃO DO BATENTE, FECHADURA COM EXECUÇÃO DE FURO | SINAPI 84876
Tipo | ESQV - ESQUADRIAS/FERRAGENS/VIDROS
Unidade | UN
Código | SES01078 | Referência
Descrição | PORTA DE VIDRO TEMPERADO, 180X210M, DUAS FOLHAS, ESPESSURA 10MM, INCLUSIVE ACESSORIOS | SINAPI 73838/001
Tipo | ESQV - ESQUADRIAS/FERRAGENS/VIDROS
Unidade | UN
Código | SES01079 | Referência
Descrição | PORTA DE VIDRO TEMPERADO, 80X210M, DUAS FOLHAS, ESPESSURA 10MM, INCLUSIVE ACESSORIOS | SINAPI 73838/001
Tipo | ESQV - ESQUADRIAS/FERRAGENS/VIDROS
Unidade | UN
Código | SES01080 | Referência
Descrição | PAINEL ISOLANTE REVESTIDO EM ACO GALVALUME 0,5 MM COM PRE-PINTURA NAS DUAS FACES, NUCLEO EM POLIURETANO (PUR), E = 70/80 MM | ORSE 9437
Tipo | PARE - PAREDES/PAINEIS
Unidade | M²
Código | SES01081 | Referência
Descrição | PAREDE COM PLACAS CIMENTICIAS, PARA USO INTERNO, COM UMA FACE SIMPLES E ESTRUTURA METÁLICA COM GUIAS SIMPLES, SEM VÃOS | SINAPI 96370
Tipo | PARE - PAREDES/PAINEIS
Unidade | M²
Código | SES01082 | Referência
Descrição | PAREDE COM PLACAS CIMENTICIAS, PARA USO EXTERNO, INCUSO ACABAMENTO (APLICAÇÃO DE MASSA CORRIDA E TEXTURA EFEITO CONCRETO) | SINAPI 96370
Tipo | PARE - PAREDES/PAINEIS
Unidade | M²
Código | SES01083 | Referência
Descrição | RODAPÉ EM PORCELANATO DE 15CM DE ALTURA DE DIMENSÕES 60X60CM | SINAPI 88650
Tipo | PARE - PAREDES/PAINEIS
Unidade | M²
Código | SES01084 | Referência
Descrição | REVESTIMENTO DE PAREDE EM GRANITO PRETO ABSOLTUO | SINAPI 98671
Tipo | PISO - PISOS
Unidade | M²
Código | SES01085 | Referência
Descrição | PISO EM GRANITO BRANCO SIENNA ACABAMENTO POLIDO | SINAPI 98671
Tipo | PISO - PISOS
Unidade | M²
Código | SES01086 | Referência
Descrição | REVESTIMENTO DE PAREDE EM GRANITO BRANCO SIENNA ACABAMENTO POLIDO | SINAPI 98671
Tipo | PISO - PISOS
Unidade | M²
Código | SES01087 | Referência
Descrição | IMPERMEABILIZAÇÃO DE SUPERFÍCIE COM MANTA ASFÁLTICA ANTI-RAIZ, UMA CAMADA, INCLUSIVE APLICAÇÃO DE PRIMER ASFÁLTICO, E=4MM | SINAPI 98546
Tipo | IMPE - IMPERMEABILIZAÇÕES E PROTEÇÕES DIVERSAS
Unidade | M²
Código | SES01088 | Referência
Descrição | PORTA DE CHUMBO DE ABRIR 1,20X2,10M EM CHAPA DE MADEIRA COM 2,0 MM PB, ACOMPANHA: DOBRADIÇA, BATENTE E FECHADURA, ACABAMENTO EM FORMICA BRANCA TX | ORSE 12082
Tipo | ASTU - ASSENTAMENTO DE TUBOS E PECAS
Unidade | UN
Código | SES01089 | Referência
Descrição | BANCADA SECA EM AÇO INOXIDÁVEL | SETOP BAN-AÇO-005
Tipo | INHI - INSTALAÇÕES HIDROS SANITÁRIAS
Unidade | M²
Código | SES01090 | Referência
Descrição | VISOR PLUMBÍFERO 1,0X1,0M, E=10MM, COM 2MM DE CHUMBO, COM CAIXILHO ESPECIAL, FORNECIMENTO E INSTALAÇÃO | SINAPI 72120
Tipo | ESQV - ESQUADRIAS/FERRAGENS/VIDROS
Unidade | UN
Código | SES01091 | Referência
Descrição | VISOR PLUMBÍFERO 1,3X1,0M, E=10MM, COM 2MM DE CHUMBO, COM CAIXILHO ESPECIAL, FORNECIMENTO E INSTALAÇÃO | SINAPI 72120
Tipo | ESQV - ESQUADRIAS/FERRAGENS/VIDROS
Unidade | UN
Código | SES01092 | Referência
Descrição | VISOR PLUMBÍFERO 1,7X1,0M, E=10MM, COM 2MM DE CHUMBO, COM CAIXILHO ESPECIAL, FORNECIMENTO E INSTALAÇÃO | SINAPI 72120
Tipo | ESQV - ESQUADRIAS/FERRAGENS/VIDROS
Unidade | UN
Código | SES01093 | Referência
Descrição | CUMEEIRA EM PERFIL DE ALUMÍNIO, E=0,8MM | SINAPI 75220
Tipo | COBE - COBERTURA
Unidade | M
Código | SES01094 | Referência
Descrição | ESCORA METALICA PARA ESTRUTURA | SEINFRA C1271
Tipo | ESCO - ESCORAMENTO
Unidade | UN
Código | SES01095 | Referência
Descrição | FORRO DE FIBRA MINERAL, PARA AMBIENTES COMERCIAIS, INCLUSIVE ESTRUTURA DE FIXAÇÃO | SINAPI 96115
Tipo | REVE - REVESTIMENTO E TRATAMENTO DE SUPERFÍCIES
Unidade | M²
Código | SES01096 | Referência
Descrição | REVESTIMENTO COM ARGAMASSA BARITADA, E = 2,0CM | ORSE 10716
Tipo | REVE - REVESTIMENTO E TRATAMENTO DE SUPERFÍCIES
Unidade | M²
Código | SES01097 | Referência
Descrição | KIT DE PORTA DE MADEIRA, 1 FOLHA DE CORRER, 80X210CM , ESPESSURA DE 3,5CM, CAPA LISA EM HDF, ACABAMENTO MELAMINICO BRANCO, ITENS INCLUSOS: DOBRADIÇAS, MONTAGEM E INSTALAÇÃO DO BATENTE E FECHADURA - FORNECIMENTO E INSTALAÇÃO | SINAPI 90843/84876
Tipo | ESQV - ESQUADRIAS/FERRAGENS/VIDROS
Unidade | UN
Código | SES01099 | Referência
Descrição | REVESTIMENTO CERÂMICO PARA PAREDES INTERNAS COM PORCELANATO DE DIMENSÕES 30X60 CM APLICADAS EM AMBIENTES DE ÁREA MAIOR QUE 5 M² NA ALTURA INTEIRA DAS PAREDES | SINAPI 87273
Tipo | REVE - REVESTIMENTO E TRATAMENTO DE SUPERFÍCIES
Unidade | M²
Código | SES01100 | Referência
Descrição | CONCRETAGEM DE VIGAS E LAJES, FCK=25 MPA, PARA LAJES MACIÇAS OU NERVURADAS COM USO DE BOMBA EM EDIFICAÇÃO - LANÇAMENTO, ADENSAMENTO E ACABAMENTO. | SINAPI 92726
Tipo | FUES - FUNDAÇÕES E ESTRUTURAS
Unidade | M³
Código | SES01101 | Referência
Descrição | CONCRETAGEM DE BLOCOS DE COROAMENTO E VIGAS BALDRAME, FCK 25 MPA, COM USO DE BOMBA  LANÇAMENTO, ADENSAMENTO E ACABAMENTO | SINAPI 96557
Tipo | FUES - FUNDAÇÕES E ESTRUTURAS
Unidade | M³
Código | SES01102 | Referência
Descrição | CONCRETAGEM DE VIGAS E LAJES, FCK=25 MPA, PARA QUALQUER TIPO DE LAJE COM BALDES EM EDIFICAÇÃO DE MULTIPAVIMENTOS ATÉ 04 ANDARES, COM ÁREA MÉDIA DE LAJES MENOR OU IGUAL A 20 M² - LANÇAMENTO, ADENSAMENTO E ACABAMENTO. | SINAPI 92742
Tipo | FUES - FUNDAÇÕES E ESTRUTURAS
Unidade | m³
Código | SES01103 | Referência
Descrição | ESTRUTURA METALICA EM ACO ESTRUTURAL A572 GR50 PERFIL W 150X18 | SINAPI 73970/001
Tipo | FUES - FUNDAÇÕES E ESTRUTURAS
Unidade | m³
Código | SES01104 | Referência
Descrição | PISO CERÂMICO PEI-4 ANTIDERRAPANTE 60X60, ASSENTADO COM ARGAMASSA PRÉ-FABRICADA, INCLUSIVE REJUNTAMENTO | SETOP PIS-CER-020
Tipo | INHI - INSTALAÇÕES HIDROS SANITÁRIAS
Unidade | M²
Código | SES01105 | Referência
Descrição | SOLEIRA DE GRANITO BRANCO DALLAS L= 15cm | SEINFRA C2284
Tipo | PISO - PISOS
Unidade | M
Código | SES01106 | Referência
Descrição | ANEL DE TEXTURA PARA CORRIMÃO - FORNECIMENTO E INSTALAÇÃO | SIURB 170526
Tipo | SEDI - SERVIÇOS DIVERSOS
Unidade | UND
Código | SES01107 | Referência
Descrição | PISO CERÂMICO PEI-5 ANTIDERRAPANTE 60X60, ASSENTADO COM ARGAMASSA PRÉ-FABRICADA, INCLUSIVE REJUNTAMENTO | SETOP PIS-CER-020
Tipo | PISO - PISOS
Unidade | M²
Código | SES01108 | Referência
Descrição | FORNEC. E ASSENT. DE TAMPAO ARTICULADO EM FoFo P/ PV's, DN=600mm, CARGA 12,5 ton., DIMENS. CONF. NBR 10158 | EMBASA 100425
Tipo | SEDI - SERVIÇOS DIVERSOS
Unidade | UN
Código | SES01109 | Referência
Descrição | PEITORIL COM GRANITO DALLAS COM ARGAMASSA DE CIMENTO COLANTE, L=20CM | SINAPI 40675
Tipo | REVE - REVESTIMENTO E TRATAMENTO DE SUPERFÍCIES
Unidade | M
Código | SES02001 | Referência
Descrição | FOSSA SÉPTICA EM ALVENARIA DE TIJOLO CERAMICO, ARGAMASSA DE CIMENTO E AREIA, TRAÇO 1:4, ESP.=20 CM, DIMENSOES DE 2,35X1,15X1,50M, PARA ATE 15 PESSOAS, CAP.=3.243 L | CAERN 1070048
Tipo | INHI - INSTALAÇÕES HIDROS SANITÁRIAS
Unidade | UN
Código | SES02002 | Referência
Descrição | TORNEIRA DE PRESSÃO CROMADA DE MESA, PARA LAVATÓRIO PCD, COM ALAVANCA DE ACIONAMENTO - FORNECIMENTO E INSTALAÇÃO | SINAPI 86906
Tipo | INHI - INSTALAÇÕES HIDROS SANITÁRIAS
Unidade | UN
Código | SES02004 | Referência
Descrição | ASSENTO SANITARIO DE PLASTICO, TIPO CONVENCIONAL, FORNECIMENTO E INSTALAÇÃO. | ORSE 2056
Tipo | ASTU - ASSENTAMENTO DE TUBOS E PECAS
Unidade | UN
Código | SES02005 | Referência
Descrição | TUBO PVC, SERIE NORMAL, ESGOTO PREDIAL, DN 150 MM, FORNECIDO E INSTALADO EM RAMAL DE DESCARGA OU RAMAL DE ESGOTO SANITÁRIO | SINAPI 89714
Tipo | INHI - INSTALAÇÕES HIDROS SANITÁRIAS
Unidade | M
Código | SES02006 | Referência
Descrição | FORNECIMENTO E INSTALAÇÃO DE DUCHA HIGIÊNICA PLÁSTICA COM REGISTRO METÁLICO 1/2" | ORSE 9503
Tipo | INHI - INSTALAÇÕES HIDROS SANITÁRIAS
Unidade | UN
Código | SES02007 | Referência
Descrição | TÊ DE REDUÇÃO, PVC, SOLDÁVEL, DN 100MM X 75MM | SEINFRA C2348
Tipo | ASTU - ASSENTAMENTO DE TUBOS E PECAS
Unidade | UN
Código | SES02008 | Referência
Descrição | JOELHO DE REDUCAO, PVC SOLDAVEL, 90 GRAUS, 25 MM X 20 MM, PARA AGUA FRIA PREDIAL INSTALADO EM RAMAL OU SUB-RAMAL DE ÁGUA - FORNECIMENTO E INSTALAÇÃO. | ORSE 1143
Tipo | INHI - INSTALAÇÕES HIDROS SANITÁRIAS
Unidade | UN
Código | SES02009 | Referência
Descrição | TORNEIRA CROMADA DE MESA PARA LAVATÓRIO COM SENSOR DE PRESENÇA - FORNECIMENTO E INSTALAÇÃO | SINAPI 86910
Tipo | INHI - INSTALAÇÕES HIDROS SANITÁRIAS
Unidade | UN
Código | SES02010 | Referência
Descrição | CUBA DE SOBREPOR RETANGULAR LOUCA BRANCA - FORNECIMENTO E INSTALAÇÃO | SEDOP 190788
Tipo | INHI - INSTALAÇÕES HIDROS SANITÁRIAS
Unidade | UN
Código | SES02011 | Referência
Descrição | CUBA DE SOBREPOR EM LOUÇA BRANCA, INCLUSO VÁLVULA E SIFÃO TIPO GARRAFA EM METAL CROMADO - FORNECIMENTO E INSTALAÇÃO | SINAPI 86938
Tipo | INHI - INSTALAÇÕES HIDROS SANITÁRIAS
Unidade | UN
Código | SES02012 | Referência
Descrição | BUCHA DE REDUCAO DE PVC, SOLDAVEL, LONGA, COM 110 X 60 MM | TCPO 13.002.000594.SER
Tipo | INHI - INSTALAÇÕES HIDROS SANITÁRIAS
Unidade | UN
Código | SES02013 | Referência
Descrição | BUCHA DE REDUCAO DE PVC, SOLDAVEL, CURTA COM 75 X 60 MM | ORSE 1076
Tipo | INHI - INSTALAÇÕES HIDROS SANITÁRIAS
Unidade | UN
Código | SES02014 | Referência
Descrição | BUCHA DE REDUCAO DE PVC, SOLDAVEL, CURTA COM 85 X 75 MM | ORSE 1077
Tipo | INHI - INSTALAÇÕES HIDROS SANITÁRIAS
Unidade | UN
O | SES02015 | Referência
Descrição | CAP PVC, SOLDAVEL, 25 MM, PARA AGUA FRIA PREDIAL | ORSE 1094
Tipo | INHI - INSTALAÇÕES HIDROS SANITÁRIAS
Unidade | UN
Código | SES02016 | Referência
Descrição | VALVULA DE RETENCAO DE BRONZE, PE COM CRIVOS, EXTREMIDADE COM ROSCA, DE 2", PARA FUNDO DE POÇO | SINAPI 99623
Tipo | INHI - INSTALAÇÕES HIDROS SANITÁRIAS
Unidade | UN
Código | SES02017 | Referência
Descrição | RALO EM FERRO FUNDIDO TIPO ABACAXI DN = 150 MM | ORSE 7752
Tipo | ASTU - ASSENTAMENTO DE TUBOS E PECAS
Unidade | UN
Código | SES02018 | Referência
Descrição | TUBO DE CONCRETO (SIMPLES) PARA REDES COLETORAS DE ÁGUAS PLUVIAIS, DIÂMETRO DE 200 MM, JUNTA RÍGIDA, INSTALADO EM LOCAL COM BAIXO NÍVEL DE INTERFERÊNCIAS - FORNECIMENTO E ASSENTAMENTO | SINAPI 95567
Tipo | ASTU - ASSENTAMENTO DE TUBOS E PECAS
Unidade | UN
Código | SES02019 | Referência
Descrição | FIXAÇÃO DE TUBOS HORIZONTAIS DE PVC, CPVC OU COBRE DIÂMETROS MAIORES QUE 100 MM COM ABRAÇADEIRA METÁLICA RÍGIDA TIPO D 3" , FIXADA DIRETAMENTE NA LAJE | SINAPI 91181
Tipo | ASTU - ASSENTAMENTO DE TUBOS E PECAS
Unidade | UN
Código | SES02020 | Referência
Descrição | CAIXA SEPARADORA DE ÁGUA E ÓLEO 1,00 X 2,10 X 0,80 (L X C X A) | PROJETO
Tipo | INHI - INSTALAÇÕES HIDROS SANITÁRIAS
Unidade | UN
Código | SES02021 | Referência
Descrição | CURVA 45 GRAUS LONGA DE PVC BRANCO, PONTA BOLSA E VIROLA, 150 MM | 14.002.000144.SER
Tipo | INHI - INSTALAÇÕES HIDROS SANITÁRIAS
Unidade | UN
Código | SES02022 | Referência
Descrição | CURVA LONGA 45 GRAUS, PVC, SERIE NORMAL, ESGOTO PREDIAL, DN 75 MM, JUNTA ELÁSTICA, FORNECIDO E INSTALADO EM RAMAL DE DESCARGA OU RAMAL DE ESGOTO SANITÁRIO. AF_12/2014 | ORSE 1620
Tipo | INHI - INSTALAÇÕES HIDROS SANITÁRIAS
Unidade | UN
Código | SES02023 | Referência
Descrição | CURVA LONGA 45 GRAUS, PVC, SERIE NORMAL, ESGOTO PREDIAL, DN 50 MM, JUNTA ELÁSTICA, FORNECIDO E INSTALADO EM RAMAL DE DESCARGA OU RAMAL DE ESGOTO SANITÁRIO. | ORSE 1619
Tipo | INHI - INSTALAÇÕES HIDROS SANITÁRIAS
Unidade | UN
Código | SES02024 | Referência
Descrição | CURVA LONGA 45 GRAUS, PVC, SERIE NORMAL, ESGOTO PREDIAL, DN 40 MM, FORNECIDO E INSTALADO EM RAMAL DE DESCARGA OU RAMAL DE ESGOTO SANITÁRIO | ORSE 1620
Tipo | INHI - INSTALAÇÕES HIDROS SANITÁRIAS
Unidade | UN
Código | SES02025 | Referência
Descrição | JUNÇÃO 45° DE PVC BRANCO COM REDUÇÃO, PONTA BOLSA E VIROLA, 100 X 75 MM | TCPO 14.002.000192.SER
Tipo | INHI - INSTALAÇÕES HIDROS SANITÁRIAS
Unidade | UN
Código | SES02026 | Referência
Descrição | REDUÇÃO EXCÊNTRICA, PVC, SERIE NORMAL, ESGOTO PREDIAL, DN 150 X 100 MM, JUNTA ELÁSTICA, FORNECIDO E INSTALADO EM RAMAL DE DESCARGA OU RAMAL DE ESGOTO SANITÁRIO | TCPO 14.002.000193.SER
Tipo | INHI - INSTALAÇÕES HIDROS SANITÁRIAS
Unidade | UN
Código | SES02027 | Referência
Descrição | JOELHO 90° DE REDUÇÃO SOLDÁVEL DE PVC MARROM Ø 32 X 25 MM | SINAPI 89492
Tipo | INHI - INSTALAÇÕES HIDROS SANITÁRIAS
Unidade | UN
Código | SES02028 | Referência
Descrição | JOELHO PVC, COM BOLSA E ANEL, 90 GRAUS, 40 X *38* MM, SERIE NORMAL, PARA ESGOTO SECUNDÁRIO | ORSE 1672
Tipo | ASTU - ASSENTAMENTO DE TUBOS E PECAS
Unidade | UN
Código | SES02029 | Referência
Descrição | JUNÇÃO SIMPLES, PVC, SERIE NORMAL, ESGOTO PREDIAL, DN 100 X 50 MM, JUNTA ELÁSTICA - FORNECIMENTO E INSTALAÇÃO | SINAPI 89795
Tipo | INHI - INSTALAÇÕES HIDROS SANITÁRIAS
Unidade | UN
Código | SES02030 | Referência
Descrição | FORNECIMENTO E INSTALAÇÃO DE TERMINAL DE VENTILAÇÃO, SÉRIE NORMAL, DN 50MM | ORSE 1666
Tipo | INHI - INSTALAÇÕES HIDROS SANITÁRIAS
Unidade | UN
Código | SES02031 | Referência
Descrição | CAIXA SIFONADA, PVC, DN 150 X 150 X 50 MM, JUNTA ELÁSTICA, FORNECIDA E INSTALADA EM RAMAL DE DESCARGA OU EM RAMAL DE ESGOTO SANITÁRIO | SINAPI 89707
Tipo | UN
Unidade | INHI - INSTALAÇÕES HIDROS SANITÁRIAS
Código | SES02032 | Referência
Descrição | CURVA LONGA 45 GRAUS, PVC, SERIE NORMAL, ESGOTO PREDIAL, DN 100 MM, JUNTA ELÁSTICA, FORNECIDO E INSTALADO EM RAMAL DE DESCARGA OU RAMAL DE ESGOTO SANITÁRIO | SINAPI 89750
Tipo | INHI - INSTALAÇÕES HIDROS SANITÁRIAS
Unidade | UN
Código | SES02033 | Referência
Descrição | JUNÇÃO SIMPLES, PVC, SERIE NORMAL, ESGOTO PREDIAL, DN 75 X 50 MM, JUNTA ELÁSTICA - FORNECIMENTO E INSTALAÇÃO | SINAPI 89785
Tipo | INHI - INSTALAÇÕES HIDROS SANITÁRIAS
Unidade | UN
Código | SES02034 | Referência
Descrição | TE DE REDUÇÃO, PVC, SERIE NORMAL, ESGOTO PREDIAL, DN 100 X 50 MM, JUNTA ELÁSTICA - FORNECIMENTO E INSTALAÇÃO | SINAPI 89796
Tipo | INHI - INSTALAÇÕES HIDROS SANITÁRIAS
Unidade | UN
Código | SES02035 | Referência
Descrição | TE DE REDUÇÃO, PVC, SERIE NORMAL, ESGOTO PREDIAL, DN 75 X 50 MM, JUNTA ELÁSTICA - FORNECIMENTO E INSTALAÇÃO | SINAPI 89786
Tipo | INHI - INSTALAÇÕES HIDROS SANITÁRIAS
Unidade | UN
Código | SES02036 | Referência
Descrição | TE DE REDUÇÃO, PVC, SERIE NORMAL, ESGOTO PREDIAL, DN 100 X 75 MM, JUNTA ELÁSTICA - FORNECIMENTO E INSTALAÇÃO | SINAPI 89796
Tipo | INHI - INSTALAÇÕES HIDROS SANITÁRIAS
Unidade | UN
Código | SES02037 | Referência
Descrição | MICTORIO SIFONADO DE LOUCA BRANCA COM VALVULA DE DESCARGA EM METAL CROMADO COM ACIONAMENTO POR PRESSAO E FECHAMENTO AUTOMATICO - FORNECIMENTO E INSTALACAO | SINAPI 74234
Tipo | INHI - INSTALAÇÕES HIDROS SANITÁRIAS
Unidade | UN
Código | SES02038 | Referência
Descrição | VÁLVULA DE DESCARGA METÁLICA, BASE 1 1/2 ", COM ALAVANCA PARA PCD, ACABAMENTO METALICO CROMADO - FORNECIMENTO E INSTALAÇÃO | SINAPI 99635
Tipo | INHI - INSTALAÇÕES HIDROS SANITÁRIAS
Unidade | UN
Código | SES02039 | Referência
Descrição | TORNEIRA CROMADA DE MESA, 1/2" OU 3/4", PARA LAVATORIO TEMPORIZADA PRESSAO BICA BAIXA - FORNECIMENTO E INSTALAÇÃO | SINAPI 86915
Tipo | INHI - INSTALAÇÕES HIDROS SANITÁRIAS
Unidade | UN
Código | SES02040 | Referência
Descrição | DUCHA HIGIENICA PLASTICA COM REGISTRO METALICO 1/2" | CPOS 44.03.920
Tipo | INHI - INSTALAÇÕES HIDROS SANITÁRIAS
Unidade | UN
Código | SES02041 | Referência
Descrição | DUCHA METALICA DE PAREDE, ARTICULAVEL, COM DESVIADOR E DUCHA MANUAL | SIURB 101444
Tipo | INHI - INSTALAÇÕES HIDROS SANITÁRIAS
Unidade | UN
Código | SES02042 | Referência
Descrição | JOELHO DE REDUCAO, PVC, ROSCAVEL COM BUCHA DE LATAO, 90 GRAUS, 3/4" X 1/2", PARA AGUA FRIA PREDIAL | SEINFRA C1568
Tipo | INHI - INSTALAÇÕES HIDROS SANITÁRIAS
Unidade | UN
Código | SES02043 | Referência
Descrição | BUCHA DE REDUCAO DE PVC, SOLDAVEL, CURTA, COM 60 X 50 MM, PARA AGUA FRIA PREDIAL | ORSE 1075
Tipo | INHI - INSTALAÇÕES HIDROS SANITÁRIAS
Unidade | UN
Código | SES02044 | Referência
Descrição | BUCHA DE REDUCAO DE PVC, SOLDAVEL, CURTA, COM 110 X 85 MM, PARA AGUA FRIA PREDIAL | ORSE 1078
Tipo | INHI - INSTALAÇÕES HIDROS SANITÁRIAS
Unidade | UN
Código | SES02045 | Referência
Descrição | BUCHA DE REDUCAO DE PVC, SOLDAVEL, LONGA, COM 50 X 25 MM, PARA AGUA FRIA PREDIAL | ORSE 1083
Tipo | INHI - INSTALAÇÕES HIDROS SANITÁRIAS
Unidade | UN
Código | SES02046 | Referência
Descrição | BUCHA DE REDUCAO DE PVC, SOLDAVEL, LONGA, COM 60 X 25 MM, PARA AGUA FRIA PREDIAL | ORSE 1085
Tipo | INHI - INSTALAÇÕES HIDROS SANITÁRIAS
Unidade | UN
Código | SES02047 | Referência
Descrição | BUCHA DE REDUCAO DE PVC, SOLDAVEL, LONGA, COM 75 X 50 MM, PARA AGUA FRIA PREDIAL | ORSE 1089
Tipo | INHI - INSTALAÇÕES HIDROS SANITÁRIAS
Unidade | UN
Código | SES02048 | Referência
Descrição | BUCHA DE REDUCAO DE PVC, SOLDAVEL, LONGA, COM 85 X 60 MM, PARA AGUA FRIA PREDIAL | ORSE 1090
Tipo | INHI - INSTALAÇÕES HIDROS SANITÁRIAS
Unidade | UN
Código | SES02049 | Referência
Descrição | REDUÇÃO EXCÊNTRICA, PVC, ESGOTO, DN 100 X 50 MM | ORSE 1583
Tipo | INHI - INSTALAÇÕES HIDROS SANITÁRIAS
Unidade | UN
Código | SES02050 | Referência
Descrição | TUBO DE PVC CORRUGADO DE DUPLA PAREDE PARA REDE COLETORA DE ESGOTO, DN 200 MM, JUNTA ELÁSTICA, INSTALADO EM LOCAL COM NÍVEL BAIXO DE INTERFERÊNCIAS - FORNECIMENTO E ASSENTAMENTO | SINAPI 90704
Tipo | ASTU - ASSENTAMENTO DE TUBOS E PECAS
Unidade | UN
Código | SES02051 | Referência
Descrição | TERMINAL DE VENTILACAO, 75 MM, SERIE NORMAL, ESGOTO PREDIAL | ORSE 7594
Tipo | ASTU - ASSENTAMENTO DE TUBOS E PECAS
Unidade | UN
Código | SES02052 | Referência
Descrição | TUBO DE CONCRETO PARA REDES COLETORAS DE ÁGUAS PLUVIAIS, DIÂMETRO DE 200MM, JUNTA RÍGIDA, INSTALADO EM LOCAL COM BAIXO NÍVEL DE INTERFERÊNCIAS - FORNECIMENTO E ASSENTAMENTO | SINAPI 95565
Tipo | ASTU - ASSENTAMENTO DE TUBOS E PECAS
Unidade | UN
Código | SES02053 | Referência
Descrição | TUBO DE CONCRETO PARA REDES COLETORAS DE ESGOTO SANITÁRIO, DIÂMETRO DE 200 MM, JUNTA RÍGIDA, INSTALADO EM LOCAL COM BAIXO NÍVEL DE INTERFERÊNCIAS - FORNECIMENTO E ASSENTAMENTO | SINAPI 95567
Tipo | ASTU - ASSENTAMENTO DE TUBOS E PECAS
Unidade | UN
Código | SES02054 | Referência
Descrição | BUCHA DE REDUCAO DE PVC, SOLDÁVEL, LONGA, COM 40 X 25 MM | ORSE 1081
Tipo | INHI - INSTALAÇÕES HIDROS SANITÁRIAS
Unidade | UN
Código | SES02055 | Referência
Descrição | BOMBA CENTRIFUGA MOTOR ELETRICO TRIFASICO 14,8 HP, DIAMETRO DE SUCCAO X ELEVACAO 2 1/2" X 2", DIAMETRO DO ROTOR 195 MM, HM/Q: 62 M / 55,5 M3/H A 80 M / 31,50 M3/H | CPOS 43.10.250
Tipo | ASTU - ASSENTAMENTO DE TUBOS E PECAS
Unidade | UN
Código | SES02056 | Referência
Descrição | CAIXA ALVENARIA 80 X 80 X 100 CM, TAMPA EM CONCRETO-INSPEÇÃO /PASSAGEM, INCLUSIVE ESCAVAÇÃO, REATERRO E BOTA-FORA | SETOP HID-CXS-110
Tipo | DROP - DRENAGEM/OBRAS DE CONTENÇÃO / POÇOS DE VISITA E CAIXAS
Unidade | UN
Código | SES02057 | Referência
Descrição | CURVA CURTA 45 GRAUS, PVC, SERIE NORMAL, ESGOTO PREDIAL, DN 100 MM, JUNTA ELÁSTICA, FORNECIDO E INSTALADO EM RAMAL DE DESCARGA OU RAMAL DE ESGOTO SANITÁRIO. AF_12/2014 | SINAPI 89750
Tipo | INHI - INSTALAÇÕES HIDROS SANITÁRIAS
Unidade | UN
Código | SES02058 | Referência
Descrição | COLETOR PREDIAL DE ESGOTO, DA CAIXA ATÉ A REDE (DISTÂNCIA = 10 M, LARGURA DA VALA = 0,65 M), INCLUINDO ESCAVAÇÃO MECANIZADA, PREPARO DE FUNDO DE VALA E REATERRO COM COMPACTAÇÃO MECANIZADA, TUBO PVC P/ REDE COLETORA ESGOTO JEI DN 200 MM E CONEXÕES - FORNECIMENTO E INSTALAÇÃO | SINAPI 93354
Tipo | LIPR - LIGAÇÕES PREDIAIS ÁGUA/ESGOTO/ENERGIA/TELEFONE
Unidade | UN
Código | SES03001 | Referência
Descrição | CABO DE COBRE ISOLADO EM EPR FLEXÍVEL 10MM2 - 0,6KV/1KV/90° | ORSE 9205
Tipo | INEL - INSTALAÇÃO ELÉTRICA/ELETRIFICAÇÃO E ILUMINAÇÃO EXTERNA
Unidade | M
Código | SES03002 | Referência
Descrição | CABO DE COBRE ISOLADO EM EPR FLEXÍVEL 16MM2 - 0,6KV/1KV/90° | ORSE 9204
Tipo | INEL - INSTALAÇÃO ELÉTRICA/ELETRIFICAÇÃO E ILUMINAÇÃO EXTERNA
Unidade | M
Código | SES03003 | Referência
Descrição | CABO DE COBRE ISOLADO EM EPR FLEXÍVEL 25MM2 - 0,6KV/1KV/90° | ORSE 8070
Tipo | INEL - INSTALAÇÃO ELÉTRICA/ELETRIFICAÇÃO E ILUMINAÇÃO EXTERNA
Unidade | M
Código | SES03004 | Referência
Descrição | CABO DE COBRE ISOLADO EM EPR FLEXÍVEL 35MM2 - 0,6KV/1KV/90° | ORSE 7916
Tipo | INEL - INSTALAÇÃO ELÉTRICA/ELETRIFICAÇÃO E ILUMINAÇÃO EXTERNA
Unidade | M
Código | SES03005 | Referência
Descrição | CABO DE COBRE ISOLADO EM EPR FLEXÍVEL 50MM² - 0,6KV/1KV/90° | ORSE 7917
Tipo | INEL - INSTALAÇÃO ELÉTRICA/ELETRIFICAÇÃO E ILUMINAÇÃO EXTERNA
Unidade | M
Código | SES03006 | Referência
Descrição | CABO DE COBRE ISOLADO EM EPR FLEXÍVEL 70MM² - 0,6KV/1KV/90° | ORSE 8071
Tipo | INEL - INSTALAÇÃO ELÉTRICA/ELETRIFICAÇÃO E ILUMINAÇÃO EXTERNA
Unidade | M
Código | SES03007 | Referência
Descrição | CABO DE COBRE ISOLADO EM EPR FLEXÍVEL 95MM² - 0,6KV/1KV/90° | ORSE 8071
Tipo | INEL - INSTALAÇÃO ELÉTRICA/ELETRIFICAÇÃO E ILUMINAÇÃO EXTERNA
Unidade | M
Código | SES03008 | Referência
Descrição | CABO DE COBRE ISOLADO EM EPR FLEXÍVEL 120MM² - 0,6KV/1KV/90° | ORSE 8072
Tipo | INEL - INSTALAÇÃO ELÉTRICA/ELETRIFICAÇÃO E ILUMINAÇÃO EXTERNA
Unidade | M
Código | SES03009 | Referência
Descrição | CABO DE COBRE ISOLADO EM EPR FLEXÍVEL 150MM² - 0,6KV/1KV/90° | ORSE 8117
Tipo | INEL - INSTALAÇÃO ELÉTRICA/ELETRIFICAÇÃO E ILUMINAÇÃO EXTERNA
Unidade | M
Código | SES03010 | Referência
Descrição | CABO DE COBRE ISOLADO EM EPR FLEXÍVEL 185MM² - 0,6KV/1KV/90° | ORSE 8073
Tipo | INEL - INSTALAÇÃO ELÉTRICA/ELETRIFICAÇÃO E ILUMINAÇÃO EXTERNA
Unidade | M
Código | SES03011 | Referência
Descrição | CABO DE COBRE ISOLADO EM EPR FLEXÍVEL 240MM² - 0,6KV/1KV/90° | ORSE 9464
Tipo | INEL - INSTALAÇÃO ELÉTRICA/ELETRIFICAÇÃO E ILUMINAÇÃO EXTERNA
Unidade | M
Código | SES03012 | Referência
Descrição | BARRAMENTO SECUNDÁRIO TRIFÁSICO PARA DISJUNTOR ATÉ 100A INCLUINDO FIXAÇÃO - FORNECIMENTO E INSTALAÇÃO | ORSE 9477
Tipo | INEL - INSTALAÇÃO ELÉTRICA/ELETRIFICAÇÃO E ILUMINAÇÃO EXTERNA
Unidade | UN
Código | SES03013 | Referência
Descrição | BARRAMENTO SECUNDÁRIO TRIFÁSICO PARA DISJUNTOR DE 125A ATÉ 250A INCLUINDO FIXAÇÃO - FORNECIMENTO E INSTALAÇÃO | ORSE 9477
Tipo | INEL - INSTALAÇÃO ELÉTRICA/ELETRIFICAÇÃO E ILUMINAÇÃO EXTERNA
Unidade | UN
Código | SES03014 | Referência
Descrição | ABRACADEIRA EM ACO PARA AMARRACAO DE ELETRODUTOS, TIPO D, COM 1" E PARAFUSO DE FIXACAO | IOPES 160322
Tipo | INEL - INSTALAÇÃO ELÉTRICA/ELETRIFICAÇÃO E ILUMINAÇÃO EXTERNA
Unidade | UN
Código | SES03015 | Referência
Descrição | CAIXA DE INSPEÇÃO SUSPENSA | CPOS 42.05.100
Tipo | ASTU - ASSENTAMENTO DE TUBOS E PECAS
Unidade | UN
Código | SES03016 | Referência
Descrição | CAIXA DE INSPEÇÃO PARA SOLO TIPO BALDE | IOPES 160316
Tipo | ASTU - ASSENTAMENTO DE TUBOS E PECAS
Unidade | UN
Código | SES03017 | Referência
Descrição | DISJUNTOR TERMOMAGNÉTICO TRIPOLAR EM CAIXA MOLDADA 250A 240V, FORNECIMENTO E INSTALAÇÃO | SINAPI 74130/007
Tipo | INEL - INSTALAÇÃO ELÉTRICA/ELETRIFICAÇÃO E ILUMINAÇÃO EXTERNA
Unidade | UN
Código | SES03018 | Referência
Descrição | LUMINÁRIA DE EMBUTIR EM CHAPA DE AÇO PARA 4 LAMPADAS LED DE 14 W 60 X 60 CM, ALETADA (INCLUI 4 LAMPADAS LED) | SINAPI 97592
Tipo | INEL - INSTALAÇÃO ELÉTRICA/ELETRIFICAÇÃO E ILUMINAÇÃO EXTERNA
Unidade | UN
Código | SES03019 | Referência
Descrição | ELETROCALHA 150X50X3000MM PERFURADA TIPO U | IOPES 150835
Tipo | INEL - INSTALAÇÃO ELÉTRICA/ELETRIFICAÇÃO E ILUMINAÇÃO EXTERNA
Unidade | UN
Código | SES03020 | Referência
Descrição | FORNECIMENTO E INSTALAÇÃO DE PROTETOR DE SURTO (DPS) 175V - 45KA EM QUADRO DE DISTRIBUIÇÃO. | ORSE 8894
Tipo | INEL - INSTALAÇÃO ELÉTRICA/ELETRIFICAÇÃO E ILUMINAÇÃO EXTERNA
Unidade | UN
Código | SES03021 | Referência
Descrição | LUMINARIA DE EMERGENCIA 1200 LUMENS DE 24 LEDS, POTENCIA 32 W, BATERIA DE LITIO, AUTONOMIA DE 3 HRS | SINAPI 97599
Tipo | INEL - INSTALAÇÃO ELÉTRICA/ELETRIFICAÇÃO E ILUMINAÇÃO EXTERNA
Unidade | UN
Código | SES03022 | Referência
Descrição | ABRACADEIRA EM ACO PARA AMARRACAO DE ELETRODUTOS, TIPO D, COM 3/4" E CUNHA DE FIXACAO | IOPES 160322
Tipo | INEL - INSTALAÇÃO ELÉTRICA/ELETRIFICAÇÃO E ILUMINAÇÃO EXTERNA
Unidade | UN
Código | SES03023 | Referência
Descrição | SUPORTE DE FIXAÇÃO DE ELETROCALHA 150X50MM, VERGALHÃO ZINCADO 1/4 ROSCADO, ALTURA 30CM | IOPES 150884
Tipo | INEL - INSTALAÇÃO ELÉTRICA/ELETRIFICAÇÃO E ILUMINAÇÃO EXTERNA
Unidade | UN
Código | SES03024 | Referência
Descrição | DISJUNTOR TRIPOLAR TIPO DIN, CORRENTE NOMINAL DE 25A - FORNECIMENTO E INSTALAÇÃO | SINAPI 93670
Tipo | INEL - INSTALAÇÃO ELÉTRICA/ELETRIFICAÇÃO E ILUMINAÇÃO EXTERNA
Unidade | UN
Código | SES03025 | Referência
Descrição | DISJUNTOR TRIPOLAR TIPO DIN, CORRENTE NOMINAL DE 32A - FORNECIMENTO E INSTALAÇÃO | SINAPI 93671
Tipo | INEL - INSTALAÇÃO ELÉTRICA/ELETRIFICAÇÃO E ILUMINAÇÃO EXTERNA
Unidade | UN
Código | SES03026 | Referência
Descrição | DISJUNTOR TRIPOLAR TIPO DIN, CORRENTE NOMINAL DE 40A - FORNECIMENTO E INSTALAÇÃO | SINAPI 93672
Tipo | INEL - INSTALAÇÃO ELÉTRICA/ELETRIFICAÇÃO E ILUMINAÇÃO EXTERNA
Unidade | UN
Código | SES03027 | Referência
Descrição | DISJUNTOR TRIPOLAR TIPO DIN, CORRENTE NOMINAL DE 50A - FORNECIMENTO E INSTALAÇÃO | SINAPI 93673
Tipo | INEL - INSTALAÇÃO ELÉTRICA/ELETRIFICAÇÃO E ILUMINAÇÃO EXTERNA
Unidade | UN
Código | SES03028 | Referência
Descrição | DISJUNTOR TRIPOLAR TIPO DIN, CORRENTE NOMINAL DE 62A - FORNECIMENTO E INSTALAÇÃO | SINAPI 74130/005
Tipo | INEL - INSTALAÇÃO ELÉTRICA/ELETRIFICAÇÃO E ILUMINAÇÃO EXTERNA
Unidade | UN
Código | SES03029 | Referência
Descrição | DISJUNTOR TRIPOLAR TIPO DIN, CORRENTE NOMINAL DE 70A - FORNECIMENTO E INSTALAÇÃO | SINAPI 74130/005
Tipo | INEL - INSTALAÇÃO ELÉTRICA/ELETRIFICAÇÃO E ILUMINAÇÃO EXTERNA
Unidade | UN
Código | SES03030 | Referência
Descrição | DISJUNTOR TRIPOLAR TIPO DIN, CORRENTE NOMINAL DE 80A - FORNECIMENTO E INSTALAÇÃO | SINAPI 74130/005
Tipo | INEL - INSTALAÇÃO ELÉTRICA/ELETRIFICAÇÃO E ILUMINAÇÃO EXTERNA
Unidade | UN
Código | SES03031 | Referência
Descrição | DISJUNTOR TRIPOLAR TIPO DIN, CORRENTE NOMINAL DE 90A - FORNECIMENTO E INSTALAÇÃO | SINAPI 74130/005
Tipo | INEL - INSTALAÇÃO ELÉTRICA/ELETRIFICAÇÃO E ILUMINAÇÃO EXTERNA
Unidade | UN
Código | SES03032 | Referência
Descrição | DISJUNTOR TRIPOLAR TIPO DIN, CORRENTE NOMINAL DE 100A - FORNECIMENTO E INSTALAÇÃO | SINAPI 74130/005
Tipo | INEL - INSTALAÇÃO ELÉTRICA/ELETRIFICAÇÃO E ILUMINAÇÃO EXTERNA
Unidade | UN
Código | SES03033 | Referência
Descrição | LUMINÁRIA TIPO CALHA, DE SOBREPOR, LED LINEAR DE 36 W - FORNECIMENTO E INSTALAÇÃO | SINAPI 97584
Tipo | INEL - INSTALAÇÃO ELÉTRICA/ELETRIFICAÇÃO E ILUMINAÇÃO EXTERNA
Unidade | M²
Código | SES03034 | Referência
Descrição | LUMINÁRIA TIPO CALHA, DE SOBREPOR, LED HERMÉTICA DE 36 W - FORNECIMENTO E INSTALAÇÃO | SINAPI 97584
Tipo | INEL - INSTALAÇÃO ELÉTRICA/ELETRIFICAÇÃO E ILUMINAÇÃO EXTERNA
Unidade | M²
Código | SES03035 | Referência
Descrição | AQUECEDOR VERSÁTIL 5500W | ORSE 8755
Tipo | UN
Unidade | INEL - INSTALAÇÃO ELÉTRICA/ELETRIFICAÇÃO E ILUMINAÇÃO EXTERNA
Código | SES03036 | Referência
Descrição | FORNECIMENTO E INSTALAÇÃO DE DISJUNTOR À VÀCUO 15KVA, COM RELÉ ELETRÔNICO E SUPORTE MOVÉL - INCLUSO PARAMETRIZAÇÃO CONFORME PROJETO | CP
Tipo | INEL - INSTALAÇÃO ELÉTRICA/ELETRIFICAÇÃO E ILUMINAÇÃO EXTERNA
Unidade | UN
Código | SES03037 | Referência
Descrição | FORNECIMENTO E INSTALAÇÃO DE TERMINAL MUFLA PARA USO EXTERNO, 15KV, 25 À 95 MM² | FDE 09.80.017
Tipo | INEL - INSTALAÇÃO ELÉTRICA/ELETRIFICAÇÃO E ILUMINAÇÃO EXTERNA
Unidade | UN
Código | SES03038 | Referência
Descrição | CABO DE ALUMINIO NU COM ALMA DE ACO, BITOLA 2/0 AWG, PARA DISTRIBUIÇÃO - FORNECIMENTO E INSTALAÇÃO | SINAPI 92992
Tipo | INEL - INSTALAÇÃO ELÉTRICA/ELETRIFICAÇÃO E ILUMINAÇÃO EXTERNA
Unidade | M
Código | SES03039 | Referência
Descrição | FORNECIMENTO E INSTALAÇÃO DE CRUZETA DE CONCRETO LEVE, COMP. 2000 MM SECAO, 90 X 90 MM, INCLUSO IÇAMENTO | CAERN 1060335
Tipo | INEL - INSTALAÇÃO ELÉTRICA/ELETRIFICAÇÃO E ILUMINAÇÃO EXTERNA
Unidade | UN
Código | SES03040 | Referência
Descrição | CHAVE FUSIVEL PARA REDES DE DISTRIBUICAO, TENSAO DE 15,0 KV, CORRENTE NOMINAL DO PORTA FUSIVEL DE 100 A - FORNECIMENTO E INSTALAÇÃO | AGETOP 070790
Tipo | INEL - INSTALAÇÃO ELÉTRICA/ELETRIFICAÇÃO E ILUMINAÇÃO EXTERNA
Unidade | UN
Código | SES03041 | Referência
Descrição | CABO DE COBRE UNIPOLAR 35 MM2, BLINDADO, ISOLACAO 12/20 KV EPR, COBERTURA EM PVC - FORNECIMENTO E INSTALAÇÃO | SINAPI 92986
Tipo | INEL - INSTALAÇÃO ELÉTRICA/ELETRIFICAÇÃO E ILUMINAÇÃO EXTERNA
Unidade | UN
Código | SES03042 | Referência
Descrição | FORNECIMENTO E INSTALAÇÃO DE PROTETOR DE SURTO (DPS) 385V - 45KA EM QUADRO DE DISTRIBUIÇÃO. | IOPES 151337
Tipo | INEL - INSTALAÇÃO ELÉTRICA/ELETRIFICAÇÃO E ILUMINAÇÃO EXTERNA
Unidade | UN
Código | SES03043 | Referência
Descrição | DISJUNTOR TRIPOLAR TIPO DIN, CORRENTE NOMINAL DE 125A - FORNECIMENTO E INSTALAÇÃO | SINAPI 74130/005
Tipo | INEL - INSTALAÇÃO ELÉTRICA/ELETRIFICAÇÃO E ILUMINAÇÃO EXTERNA
Unidade | UN
Código | SES03044 | Referência
Descrição | DISJUNTOR TRIPOLAR TIPO DIN, CORRENTE NOMINAL DE 125A - FORNECIMENTO E INSTALAÇÃO | SINAPI 83366
Tipo | INEL - INSTALAÇÃO ELÉTRICA/ELETRIFICAÇÃO E ILUMINAÇÃO EXTERNA
Unidade | UN
Código | SES03045 | Referência
Descrição | PATCH CORD - CAT.06 - 2,5M | SBC 59442
Tipo | INES - INSTALAÇÕES ESPECIAIS
Unidade | UN
Código | SES03046 | Referência
Descrição | VOICE PANEL 19" - 50 POSIÇÕES CATEGORIA 6 | CPOS CPOS 69.09.300
Tipo | INEL - INSTALAÇÃO ELÉTRICA/ELETRIFICAÇÃO E ILUMINAÇÃO EXTERNA
Unidade | UN
Código | SES03047 | Referência
Descrição | TOMADA DE REDE RJ45 COM CONECTOR CAT 6 - FORNECIMENTO E INSTALAÇÃO | SINAPI 98307
Tipo | INES - INSTALAÇÕES ESPECIAIS
Unidade | UN
Código | SES03048 | Referência
Descrição | QDGBT - QUADRO GERAL DE BAIXA TENSÃO, INCLUSIVE BARRAMENTO 2000A | ORSE 9400
Tipo | INEL - INSTALAÇÃO ELÉTRICA/ELETRIFICAÇÃO E ILUMINAÇÃO EXTERNA
Unidade | UN
Código | SES03050 | Referência
Descrição | CABO UTP 04P - CAT. 06 | SBC 68137
Tipo | INES - INSTALAÇÕES ESPECIAIS
Unidade | M
Código | SES03051 | Referência
Descrição | CABO ISOLADO EM EPR NÃO HALOGENADO, SEÇÃO 300 MM² - 0,6/1 KV - 90°C - FLEXÍVEL (NBR 13248) | SETOP ELE-CAB-345
Tipo | INEL - INSTALAÇÃO ELÉTRICA/ELETRIFICAÇÃO E ILUMINAÇÃO EXTERNA
Unidade | M
Código | SES03052 | Referência
Descrição | DISJUNTOR TERMOMAGNÉTICO TRIPOLAR PADRÃO DIN 125A - FORNECIMENTO E INSTALAÇÃO | ORSE 8078
Tipo | INEL - INSTALAÇÃO ELÉTRICA/ELETRIFICAÇÃO E ILUMINAÇÃO EXTERNA
Unidade | UND
Código | SES03100 | Referência
Descrição | TOMADA DE REDE RJ45 (2 MÓDULO) - FORNECIMENTO E INSTALAÇÃO | SINAPI 98307
Tipo | INES - INSTALAÇÕES ESPECIAIS
Unidade | UN
Código | SES03101 | Referência
Descrição | TOMADA DE REDE RJ45 (3 MÓDULO) - FORNECIMENTO E INSTALAÇÃO | SINAPI 98307
Tipo | INES - INSTALAÇÕES ESPECIAIS
Unidade | UN
Código | SES03102 | Referência
Descrição | SWITCH 48P | SEDOP 171185
Tipo | INES - INSTALAÇÕES ESPECIAIS
Unidade | UN
Código | SES03103 | Referência
Descrição | RACK 19 POL. X 12U X 550MM | SBC 68213
Tipo | INES - INSTALAÇÕES ESPECIAIS
Unidade | UN
Código | SES03104 | Referência
Descrição | GUIA DE CABO FECHADO HORIZ. 19 POL. | SBC 59448
Tipo | INES - INSTALAÇÕES ESPECIAIS
Unidade | UN
Código | SES03105 | Referência
Descrição | VOICE PANEL 19" - 30 POSIÇÕES CATEGORIA 6 | SBC 59250
Tipo | INEL - INSTALAÇÃO ELÉTRICA/ELETRIFICAÇÃO E ILUMINAÇÃO EXTERNA
Unidade | UN
Código | SES03106 | Referência
Descrição | ABRAÇADEIRA DE NYLON PARA AMARRAÇÃO DE CABOS | SINAPI 91166
Tipo | INEL - INSTALAÇÃO ELÉTRICA/ELETRIFICAÇÃO E ILUMINAÇÃO EXTERNA
Unidade | UN
Código | SES03107 | Referência
Descrição | PATCH CORD - CAT.06 - 1,5M | SBC 59442
Tipo | INES - INSTALAÇÕES ESPECIAIS
Unidade | UN
Código | SES03108 | Referência
Descrição | PARAFUSO COM PORCA GAIOLA PARA RACK COM 12MM E ROSCA M5 | AGETOP 071838
Tipo | INES - INSTALAÇÕES ESPECIAIS
Unidade | UN
Código | SES03109 | Referência
Descrição | FORNECIMENTO E INSTALAÇÃO DE DISTRIBUIDOR OPTICO 19POL COM PIGTAIL LC OM3 | PRÓPRIO
Tipo | INES - INSTALAÇÕES ESPECIAIS
Unidade | UN
Código | SES03110 | Referência
Descrição | SERVIÇO DE CERTIFICAÇÃO DE PONTO CAT. 6 | PRÓPRIO
Tipo | INES - INSTALAÇÕES ESPECIAIS
Unidade | UN
Código | SES03111 | Referência
Descrição | SERVIÇO DE CERTIFICAÇÃO DE FIBRA OPTICA | PRÓPRIO
Tipo | INES - INSTALAÇÕES ESPECIAIS
Unidade | UN
Código | SES03112 | Referência
Descrição | SERVIÇO DE FUSÃO DE FIBRA OPTICA | PRÓPRIO
Tipo | INES - INSTALAÇÕES ESPECIAIS
Unidade | UN
Código | SES03113 | Referência
Descrição | CABO OPTICO OM3 50/125 - 6FO | SUDECAP 11.82.07
Tipo | INES - INSTALAÇÕES ESPECIAIS
Unidade | UN
Código | SES03114 | Referência
Descrição | QGBL - QUADRO GERAL DE BAIXA TENSÃO, INCLUSIVE CABOS, BARRAMENTO E DISJUNTORES PARA O HOSPITAL HR SORRISO | ORSE 9400
Tipo | INHI - INSTALAÇÕES HIDROS SANITÁRIAS
Unidade | UN
Código | SES03115 | Referência
Descrição | FORNECIMENTO E INSTALAÇÃO DE QUADRO DE COMANDO DE BOMBA DE INCÊNDIO DE 10CV COM ALTERNADOR AUTOMÁTICO DE BOMBAS | CAERN 2070163/EMBASA 600517
Tipo | INHI - INSTALAÇÕES HIDROS SANITÁRIAS
Unidade | UN
Código | SES03116 | Referência
Descrição | TOMADA RJ45 DE MESA, COM CAIXA DE SOBREPOR | ORSE 794
Tipo | ASTU - ASSENTAMENTO DE TUBOS E PECAS
Unidade | UN
Código | SES04001 | Referência
Descrição | TOALHEIRO PLASTICO TIPO DISPENSER PARA PAPEL TOALHA INTERFOLHADO | CPOS 44.03.180
Tipo | SEDI - SERVIÇOS DIVERSOS
Unidade | UN
Código | SES04002 | Referência
Descrição | PAPELEIRA PLASTICA TIPO DISPENSER PARA PAPEL HIGIENICO ROLAO | SETOP ACE-PAP-025
Tipo | SEDI - SERVIÇOS DIVERSOS
Unidade | UN
Código | SES04003 | Referência
Descrição | PLANTIO DE GRAMA ESMERALDA EM ROLO COM FORNECIMENTO DE TERRA VEGETAL | SINAPI 85180
Tipo | URBA - URBANIZAÇÃO
Unidade | M²
Código | SES04004 | Referência
Descrição | FORNECIMENTO E INSTALAÇÃO DE BARRA DE APOIO PARA PCD, EM AÇO INOX, 40CM | SINAPI 100871
Tipo | SEDI - SERVIÇOS DIVERSOS
Unidade | UN
Código | SES04005 | Referência
Descrição | FORNECIMENTO E INSTALAÇÃO DE BARRA DE APOIO PARA PCD, EM AÇO INOX, 60CM | SUDECAP 13.40.59
Tipo | SEDI - SERVIÇOS DIVERSOS
Unidade | UN
Código | SES04006 | Referência
Descrição | FORNECIMENTO E INSTALAÇÃO DE BARRA DE APOIO PARA PCD, EM AÇO INOX, 70CM | SETOP ACE-BAR-025
Tipo | SEDI - SERVIÇOS DIVERSOS
Unidade | UN
Código | SES04007 | Referência
Descrição | FORNECIMENTO E INSTALAÇÃO DE BARRA DE APOIO PARA PCD, EM AÇO INOX, 80CM | SETOP ACE-BAR-005
Tipo | SEDI - SERVIÇOS DIVERSOS
Unidade | UN
Código | SES04008 | Referência
Descrição | BANCO ARTICULADO EM AÇO INOX PARA BANHEIROS PCD, DIM. 700X450MM | SETOP ACE-BAN-015
Tipo | SEDI - SERVIÇOS DIVERSOS
Unidade | UN
Código | SES04009 | Referência
Descrição | FORNECIMENTO E INSTALAÇÃO DE LETRA CAIXA 30 CM EM CHAPA GALVANIZADA PINTADA COM TINTA AUTOMOTIVA, PARA LETREIRO COM NOME DA INSTITUIÇÃO | ORSE 12044
Tipo | SEDI - SERVIÇOS DIVERSOS
Unidade | UN
Código | SES04010 | Referência
Descrição | LIMPEZA VIDRO COMUM | SES04010
Tipo | SEDI - SERVIÇOS DIVERSOS
Unidade | M²
Código | SES04011 | Referência
Descrição | LIMPEZA FINAL DA OBRA | SINAPI 9537
Tipo | SEDI - SERVIÇOS DIVERSOS
Unidade | M²
Código | SES04012 | Referência
Descrição | FORNECIMENTO DE TOTEM EM CONCRETO ARMADO, INCLUSIVE PLACA EM AÇO INOX COM LOGO DO GOVERNO, DIMENSÕES 170x60x15CM
Tipo | SEDI - SERVIÇOS DIVERSOS
Unidade | UN
Código | SES04013 | Referência
Descrição | FORNECIMENTO E INSTALAÇÃO DE BARRA DE APOIO PARA PCD, EM AÇO INOX, 90CM | SETOP ACE-BAR-015
Tipo | SEDI - SERVIÇOS DIVERSOS
Unidade | UN
Código | SES04014 | Referência
Descrição | FORNECIMENTO E INSTALAÇÃO DE PLACA DE ACRILICO TRANSPARENTE ADESIVADA PARA SINALIZACAO DE PORTAS, BORDA POLIDA, DE *25 X 8*, E = 6 MM | SETOP PLA-ALU-035
Tipo | INES - INSTALAÇÕES ESPECIAIS
Unidade | UN
Código | SES04015 | Referência
Descrição | TUBO EM COBRE FLEXÍVEL, DN 3/4", COM ISOLAMENTO, INSTALADO EM RAMAL DE ALIMENTAÇÃO DE AR CONDICIONADO COM CONDENSADORA CENTRAL | SINAPI 97334
Tipo | INHI - INSTALAÇÕES HIDROS SANITÁRIAS
Unidade | M
Código | SES04016 | Referência
Descrição | PALMEIRA FÊNIX - FORNECIMENTO E PLANTIO | ORSE 7782
Tipo | SEDI - SERVIÇOS DIVERSOS
Unidade | UND
Código | SES05001 | Referência
Descrição | LIGAÇÃO PROVISÓRIA DE ÁGUA E SANITÁRIO | SINAPI 92897
Tipo | CANT - CANTEIRO DE OBRAS
Unidade | UN
Código | SES05002 | Referência
Descrição | ENTRADA PROVISORIA DE ENERGIA ELETRICA AEREA TRIFASICA 40A EM POSTE DE CONCRETO | SINAPI 41598
Tipo | INEL - INSTALAÇÃO ELÉTRICA/ELETRIFICAÇÃO E ILUMINAÇÃO EXTERNA
Unidade | UN
Código | SES05003 | Referência
Descrição | SERVIÇO DE DESMONTAGEM E REMOÇÃO TOTAL DE 04 ELEVADORES DE MARCA VILLARES INSTALADOS NO PRÉDIO DO HOSPITAL CENTRAL DO ESTADO DE MATO GROSSO
Tipo | SEEM - SERVIÇOS EMPREITADOS
Unidade | UN
Código | SES05004 | Referência
Descrição | FORNECIMENTO E INSTALAÇÃO DE ELEVADOR PARA PASSAGEIROS CAPACIDADE DE CARGA 975KG OU 13 PASSAGEIROS, 6 PARADAS
Tipo | SEEM - SERVIÇOS EMPREITADOS
Unidade | UN
Código | SES05005 | Referência
Descrição | FORNECIMENTO E INSTALAÇÃO DE ELEVADOR PARA PASSAGEIROS CAPACIDADE DE CARGA 1500KG OU 20 PASSAGEIROS, 7 PARADAS
Tipo | SEEM - SERVIÇOS EMPREITADOS
Unidade | UN
Código | SES05006 | Referência
Descrição | FORNECIMENTO E INSTALAÇÃO DE ELEVADOR DE EMERGÊNCIA PARA PASSAGEIROS CAPACIDADE DE CARGA 1500KG OU 20 PASSAGEIROS, 7 PARADAS
Tipo | SEEM - SERVIÇOS EMPREITADOS
Unidade | UN
Código | SES05007 | Referência
Descrição | FORNECIMENTO E INSTALAÇÃO DE ELEVADOR TIPO MONTA PRATO CAPACIDADE 100KG, 4 PARADAS
Tipo | SEEM - SERVIÇOS EMPREITADOS
Unidade | UN
Código | SES05008 | Referência
Descrição | FORNECIMENTO E INSTALAÇÃO DE ELEVADOR TIPO MONTA PRATO, CAPACIDADE 100KG, 2 ENTRADAS, 4 PARADAS
Tipo | SEEM - SERVIÇOS EMPREITADOS
Unidade | UN
Código | SES07001 | Referência
Descrição | FORNECIMENTO E INSTALAÇÃO DE PLACA DE SINALIZAÇÃO DE EXTINTOR 20X30CM | ORSE 12138
Tipo | SEDI - SERVIÇOS DIVERSOS
Unidade | UN
Código | SES07002 | Referência
Descrição | FORNECIMENTO E INSTALAÇÃO DE PLACA DE SINALIZAÇÃO INDICATIVA, SAÍDA DE EMERGÊNCIA, SAÍDA LATERAL ESQUERDA/DIREITA/SAÍDA EM FRENTE | IOPES 160612
Tipo | SEDI - SERVIÇOS DIVERSOS
Unidade | UN
Código | SES07003 | Referência
Descrição | BOMBA CENTRIFUGA MOTOR ELÉTRICO TRIFÁSICO 10CV | ORSE 8220
Tipo | INHI - INSTALAÇÕES HIDROS SANITÁRIAS
Unidade | UN
Código | SES07004 | Referência
Descrição | FORNECIMENTO E INSTALAÇÃO DE ACIONADOR MANUAL PARA ALARME, TIPO QUEBRA VIDRO, COM MARTELO | ORSE 7861
Tipo | INES - INSTALAÇÕES ESPECIAIS
Unidade | UN
Código | SES07005 | Referência
Descrição | FORNECIMENTO E INSTALAÇÃO DE SIRENE ELETRÔNICA, 12V, ALARME DE EMERGÊNCIA | ORSE 8503
Tipo | INES - INSTALAÇÕES ESPECIAIS
Unidade | UN
Código | SES07006 | Referência
Descrição | FORNECIMENTO E INSTALAÇÃO DE CENTRAL DE ALARME IPA, 12 LAÇOS, SEM BATERIA | ORSE 8058
Tipo | INES - INSTALAÇÕES ESPECIAIS
Unidade | UN
Código | SES07007 | Referência
Descrição | FORNECIMENTO E INSTALAÇÃO DE BATERIA SELADA PARA CENTRAL DE ALARME, 12V/5A | ORSE 8693
Tipo | INES - INSTALAÇÕES ESPECIAIS
Unidade | UN
Código | SES07008
Descrição | BUCHA DE REDUÇÃO, EM FERRO GALVANIZADO, 4" X 3", CONEXÃO ROSQUEADA, INSTALADO EM REDE DE ALIMENTAÇÃO PARA HIDRANTE - FORNECIMENTO E INSTALAÇÃO | SINAPI 92936
Tipo | ASTU - ASSENTAMENTO DE TUBOS E PECAS
Unidade | UN
Código | SES07011 | Referência
Descrição | ABRIGO PARA HIDRANTE, 90X60X17CM, COM REGISTRO GLOBO ANGULAR 45 GRAUS 2 1/2", ADAPTADOR STORZ 2 1/2", MANGUEIRA DE INCÊNDIO 30M, REDUÇÃO 2 1/2 X 1 1/2" E ESGUICHO EM LATÃO 1 1/2" E TAMPAO COM CORRENTE DE ENGATE RÁPIDO 2 1/2" - FORNECIMENTO E INSTALAÇÃO | SINAPI 96765
Tipo | INES - INSTALAÇÕES ESPECIAIS
Unidade | UN
Código | SES07012 | Referência
Descrição | DUTO ESPIRAL FLEXIVEL SINGELO PEAD D=100 MM(4") REVESTIDO COM PVC COM FIO GUIA DE ACO GALVANIZADO, LANCADO DIRETO NO SOLO, INCL CONEXOES | SINAPI 73798/003
Tipo | INEL - INSTALAÇÃO ELÉTRICA/ELETRIFICAÇÃO E ILUMINAÇÃO EXTERNA
Unidade | M
Código | SES07013 | Referência
Descrição | PLACA PROIBIDO FUMAR | CPOS 97.02.210
Tipo | SEDI - SERVIÇOS DIVERSOS
Unidade | UN
Código | SES07014 | Referência
Descrição | PLACA DE RISCO DE CHOQUE ELÉTRICO | CPOS 97.02.210
Tipo | SEDI - SERVIÇOS DIVERSOS
Unidade | UN
Código | SES07015 | Referência
Descrição | PLACA DE SINALIZACAO DE SEGURANCA CONTRA INCENDIO, FOTOLUMINESCENTE, RETANGULAR, 13 X 26 CM, EM PVC 2 MM ANTI-CHAMAS (SIMBOLOS, CORES E PICTOGRAMAS CONFORME NBR 13434) | CPOS 97.02.210
Tipo | SEDI - SERVIÇOS DIVERSOS
Unidade | UN
Código | SES07016 | Referência
Descrição | CONDULETE DE PVC, VERMELHO, PARA INCENDIO, 3/4", COM TAMPA CEGA - FORNECIMENTO E INSTALAÇÃO | SINAPI 95811
Tipo | INES - INSTALAÇÕES ESPECIAIS
Unidade | UN
Código | SES07017 | Referência
Descrição | ELETRODUTO PVC VERMELHO 3/4" X 3M - FORNECIMENTO E INSTALAÇÃO | SEINFRA C1205
Tipo | INEL - INSTALAÇÃO ELÉTRICA/ELETRIFICAÇÃO E ILUMINAÇÃO EXTERNA
Unidade | M
Código | SES07018 | Referência
Descrição | PLACA DE RISCO DE RADIAÇÃO | CPOS 97.02.210
Tipo | SEDI - SERVIÇOS DIVERSOS
Unidade | UN
Código | SES07024 | Referência
Descrição | ADAPTADOR PVC VERMELHO 3/4" PARA INCENDIO - FORNECIMENTO E INSTALAÇÃO | SINAPI 94708
Tipo | INEL - INSTALAÇÃO ELÉTRICA/ELETRIFICAÇÃO E ILUMINAÇÃO EXTERNA
Unidade | UN
Código | SES07025 | Referência
Descrição | BUCHA DE REDUÇÃO, EM FERRO GALVANIZADO, 3" X 2.1/2", CONEXÃO ROSQUEADA, INSTALADO EM REDE DE ALIMENTAÇÃO PARA HIDRANTE - FORNECIMENTO E INSTALAÇÃ | SINAPI 92936
Tipo | INHI - INSTALAÇÕES HIDROS SANITÁRIAS
Unidade | UN
Código | SES07026 | Referência
Descrição | BUCHA DE REDUÇÃO, EM FERRO GALVANIZADO, 4" X 2.1/2", CONEXÃO ROSQUEADA, INSTALADO EM REDE DE ALIMENTAÇÃO PARA HIDRANTE - FORNECIMENTO E INSTALAÇÃ | SINAPI 92936
Tipo | INHI - INSTALAÇÕES HIDROS SANITÁRIAS
Unidade | UN
Código | SES07027 | Referência
Descrição | JOELHO 45 GRAUS, EM FERRO GALVANIZADO, CONEXÃO ROSQUEADA, 4", INSTALADO EM REDE DE ALIMENTAÇÃO PARA HIDRANTE - FORNECIMENTO E INSTALAÇÃO. AF_12/2015 | SINAPI 92354
Tipo | INHI - INSTALAÇÕES HIDROS SANITÁRIAS
Unidade | UN
Código | SES07028 | Referência
Descrição | JOELHO 90 GRAUS, EM FERRO GALVANIZADO, CONEXÃO ROSQUEADA, 4", INSTALADO EM REDE DE ALIMENTAÇÃO PARA HIDRANTE - FORNECIMENTO E INSTALAÇÃO | SINAPI 92636
Tipo | INHI - INSTALAÇÕES HIDROS SANITÁRIAS
Unidade | UN
Código | SES07029 | Referência
Descrição | CURVA 90 GRAUS, EM FERRO GALVANIZADO, DN 65 (2 1/2"), CONEXÃO ROSQUEADA, INSTALADO EM REDE DE ALIMENTAÇÃO PARA HIDRANTE - FORNECIMENTO E INSTALAÇÃO | SINAPI 92390
Tipo | INHI - INSTALAÇÕES HIDROS SANITÁRIAS
Unidade | UN
Código | SES07030 | Referência
Descrição | NIPLE, EM FERRO GALVANIZADO, 4", CONEXÃO ROSQUEADA, INSTALADO EM REDE DE ALIMENTAÇÃO PARA HIDRANTE - FORNECIMENTO E INSTALAÇÃO | SINAPI 92379
Tipo | INHI - INSTALAÇÕES HIDROS SANITÁRIAS
Unidade | UN
Código | SES07031 | Referência
Descrição | TUBO DE AÇO GALVANIZADO COM COSTURA, CLASSE MÉDIA, 4", CONEXÃO ROSQUEADA, INSTALADO EM REDE DE ALIMENTAÇÃO PARA HIDRANTE - FORNECIMENTO E INSTALAÇÃO | SINAPI 92368
Tipo | INHI - INSTALAÇÕES HIDROS SANITÁRIAS
Unidade | UN
Código | SES07032 | Referência
Descrição | TÊ, EM FERRO GALVANIZADO, CONEXÃO ROSQUEADA, 4", INSTALADO EM REDE DE ALIMENTAÇÃO PARA HIDRANTE - FORNECIMENTO E INSTALAÇÃO | SINAPI 92644
Tipo | INHI - INSTALAÇÕES HIDROS SANITÁRIAS
Unidade | UN
Código | SES07033 | Referência
Descrição | TÊ DE REDUÇÃO, EM FERRO GALVANIZADO, CONEXÃO ROSQUEADA, 3" X 2 1/2", INSTALADO EM REDE DE ALIMENTAÇÃO PARA HIDRANTE - FORNECIMENTO E INSTALAÇÃO | SINAPI 92644
Tipo | INHI - INSTALAÇÕES HIDROS SANITÁRIAS
Unidade | UN
Código | SES07034 | Referência
Descrição | TÊ DE REDUÇÃO, EM FERRO GALVANIZADO, CONEXÃO ROSQUEADA, 4" X 3", INSTALADO EM REDE DE ALIMENTAÇÃO PARA HIDRANTE - FORNECIMENTO E INSTALAÇÃO | SINAPI 92644
Tipo | INHI - INSTALAÇÕES HIDROS SANITÁRIAS
Unidade | UN
Código | SES07035 | Referência
Descrição | UNIÃO, EM FERRO GALVANIZADO, CÔNICO DE FERRO LONGO (MACHO-FÊMEA), DN 4", CONEXÃO ROSQUEADA, INSTALADO EM REDE DE ALIMENTAÇÃO PARA HIDRANTE - FORNECIMENTO E INSTALAÇÃO | SINAPI 92897
Tipo | INHI - INSTALAÇÕES HIDROS SANITÁRIAS
Unidade | UN
Código | SES07036 | Referência
Descrição | UNIÃO, EM FERRO GALVANIZADO, CÔNICO DE FERRO LONGO (MACHO-FÊMEA), DN 4", CONEXÃO ROSQUEADA, INSTALADO EM REDE DE ALIMENTAÇÃO PARA HIDRANTE - FORNECIMENTO E INSTALAÇÃO | SINAPI 92897
Tipo | INHI - INSTALAÇÕES HIDROS SANITÁRIAS
Unidade | UN
Código | SES07037 | Referência
Descrição | ABRIGO PARA HIDRANTE DE RECALQUE, 90X60X17CM, COM REGISTRO GLOBO ANGULAR 45 GRAUS 2 1/2", ADAPTADOR STORZ 2 1/2", NIPLE 2 1/2" E TAMPAO COM CORRENTE DE ENGATE RÁPIDO 2 1/2" - FORNECIMENTO E INSTALAÇÃO | SINAPI 92897
Tipo | INES - INSTALAÇÕES ESPECIAIS
Unidade | UN
Código | SES07038 | Referência
Descrição | PLACA DE SINALIZAÇÃO DE SEGURANÇA CONTRA INCÊNDIO - ALERTA, TRIANGULAR, BASE DE 30 CM, EM PVC 2 MM ANTI-CHAMAS (SÍMBOLOS, CORES E PICTOGRAMAS CONFORME NBR 13434) | SETOP INC-PLA-040
Tipo | SEDI - SERVIÇOS DIVERSOS
Unidade | UN
Código | SES08001 | Referência
Descrição | RÉGUA HOSPITALAR COM PINTURA ELETROSTÁTICA A PÓ 1000X240MM - 1 SAIDA DE OXIGÊNIO; 2 TOMADAS ELÉTRICAS 127V; 2 TOMADAS ELÉTRICAS 220V; 1 INTERRUPTOR PARA LUZ DE TETO. | ORSE 11222
Tipo | ASTU - ASSENTAMENTO DE TUBOS E PECAS
Unidade | UN
Código | SES08002 | Referência
Descrição | TUBO EM COBRE RÍGIDO, DN 66 MM, CLASSE A, SEM ISOLAMENTO, INSTALADO EM PRUMADA  FORNECIMENTO E INSTALAÇÃO. AF_12/2015 | SINAPI 97340
Tipo | ASTU - ASSENTAMENTO DE TUBOS E PECAS
Unidade | UN
Código | SES08003 | Referência
Descrição | TUBO EM COBRE RÍGIDO, DN 79 MM, CLASSE A, SEM ISOLAMENTO, INSTALADO EM PRUMADA  FORNECIMENTO E INSTALAÇÃO. AF_12/2015 | SINAPI 97340
Tipo | ASTU - ASSENTAMENTO DE TUBOS E PECAS
Unidade | UN
Código | SES08004 | Referência
Descrição | TUBO EM COBRE RÍGIDO, DN 104 MM, CLASSE A, SEM ISOLAMENTO, INSTALADO EM RAMAL DE DISTRIBUIÇÃO - FORNECIMENTO E INSTALAÇÃO | SINAPI 97340
Tipo | ASTU - ASSENTAMENTO DE TUBOS E PECAS
Unidade | UN
Código | SES08005 | Referência
Descrição | TE EM COBRE, DN 79 MM, SEM ANEL DE SOLDA, INSTALADO EM PRUMADA - FORNECIMENTO E INSTALAÇÃO | SINAPI 94624
Tipo | ASTU - ASSENTAMENTO DE TUBOS E PECAS
Unidade | UN
Código | SES08006 | Referência
Descrição | TE EM COBRE, DN 104 MM, SEM ANEL DE SOLDA, INSTALADO EM RAMAL DE DISTRIBUIÇÃO - FORNECIMENTO E INSTALAÇÃO | SINAPI 94620
Tipo | ASTU - ASSENTAMENTO DE TUBOS E PECAS
Unidade | UN
Código | SES08007 | Referência
Descrição | COTOVELO EM COBRE, DN 104 MM, 90 GRAUS, SEM ANEL DE SOLDA, INSTALADO EM RAMAL DE DISTRIBUIÇÃO - FORNECIMENTO E INSTALAÇÃO | SINAPI 94620
Tipo | ASTU - ASSENTAMENTO DE TUBOS E PECAS
Unidade | UN
Código | SES08008 | Referência
Descrição | COTOVELO EM COBRE, DN 79 MM, 90 GRAUS, SEM ANEL DE SOLDA, INSTALADO EM PRUMADA - FORNECIMENTO E INSTALAÇÃO | SINAPI 92292
Tipo | ASTU - ASSENTAMENTO DE TUBOS E PECAS
Unidade | UN
Código | SES08009 | Referência
Descrição | LUVA DE COBRE, DN 104 MM, SEM ANEL DE SOLDA, INSTALADO EM RAMAL DE DISTRIBUIÇÃO - FORNECIMENTO E INSTALAÇÃO | SINAPI 94612
Tipo | ASTU - ASSENTAMENTO DE TUBOS E PECAS
Unidade | UN
Código | SES08010 | Referência
Descrição | LUVA DE COBRE, DN 79 MM, SEM ANEL DE SOLDA, INSTALADO EM PRUMADA - FORNECIMENTO E INSTALAÇÃO | SINAPI 92298
Tipo | ASTU - ASSENTAMENTO DE TUBOS E PECAS
Unidade | UN
Código | SES08011 | Referência
Descrição | LUVA DE COBRE, DN 104 MM, SEM ANEL DE SOLDA, INSTALADO EM PRUMADA - FORNECIMENTO E INSTALAÇÃO | SINAPI 94612
Tipo | ASTU - ASSENTAMENTO DE TUBOS E PECAS
Unidade | UN
Código | SES08012 | Referência
Descrição | CAIXA DE PASSAGEM METALICA DE SOBREPOR COM TAMPA PARAFUSADA, DIMENSOES 80 X 80 X 20 CM - FORNECIMENTO E INSTALACAO | SINAPI 83367
Tipo | INES - INSTALAÇÕES ESPECIAIS
Unidade | UN
Código | SES08013 | Referência
Descrição | MANÔMETRO COM CAIXA EM AÇO PINTADO, ESCALA *10* KGF/CM2 (*10* BAR), DIÂMETRO NOMINAL DE 100 MM, CONEXÃO DE 1/2" - FORNECIMENTO E INSTALAÇÃO | SINAPI 85120
Tipo | INES - INSTALAÇÕES ESPECIAIS
Unidade | UN
Código | SES08014 | Referência
Descrição | VÁLVULA DE ESFERA BRUTA, BRONZE, ROSCÁVEL, 2'' - FORNECIMENTO E INSTALAÇÃO | SINAPI 95253
Tipo | INHI - INSTALAÇÕES HIDROS SANITÁRIAS
Unidade | UN
Código | SES08015 | Referência
Descrição | VÁLVULA DE ESFERA BRUTA, BRONZE, ROSCÁVEL, 3/4'' - FORNECIMENTO E INSTALAÇÃO | SINAPI 95249
Tipo | INHI - INSTALAÇÕES HIDROS SANITÁRIAS
Unidade | UN
Código | SES08016 | Referência
Descrição | TUBO DE AÇO PRETO SEM COSTURA, CLASSE MÉDIA, CONEXÃO SOLDADA, (DN 1 1/2"), INSTALADO EM RAMAIS E SUB-RAMAIS DE GÁS - FORNECIMENTO E INSTALAÇÃO | SINAPI 92690
Tipo | INHI - INSTALAÇÕES HIDROS SANITÁRIAS
Unidade | UN
Código | SES08017 | Referência
Descrição | CAP OU TAMPAO DE FERRO GALVANIZADO, COM ROSCA BSP, DE 1 1/2" - FORNECIMENTO E INSTALAÇÃO | ORSE 975
Tipo | ASTU - ASSENTAMENTO DE TUBOS E PECAS
Unidade | UN
Código | SES08018 | Referência
Descrição | BUCHA DE REDUCAO DE FERRO GALVANIZADO, COM ROSCA BSP, DE 1 1/2" X 3/4" - FORNECIMENTO E INSTALAÇÃO | ORSE 3195
Tipo | ASTU - ASSENTAMENTO DE TUBOS E PECAS
Unidade | UN
Código | SES08019 | Referência
Descrição | BUCHA DE REDUCAO DE FERRO GALVANIZADO, COM ROSCA BSP, DE 1 1/2" X 1/2" - FORNECIMENTO E INSTALAÇÃO | ORSE 3195
Tipo | ASTU - ASSENTAMENTO DE TUBOS E PECAS
Unidade | UN
Código | SES08020 | Referência
Descrição | BUCHA DE REDUCAO DE FERRO GALVANIZADO, COM ROSCA BSP, DE 1/2" X 1/4" - FORNECIMENTO E INSTALAÇÃO | ORSE 10574
Tipo | ASTU - ASSENTAMENTO DE TUBOS E PECAS
Unidade | UN
Código | SES08021 | Referência
Descrição | BUCHA DE REDUCAO DE FERRO GALVANIZADO, COM ROSCA BSP, DE 3/4" X 1/2" - FORNECIMENTO E INSTALAÇÃO | ORSE 1018
Tipo | ASTU - ASSENTAMENTO DE TUBOS E PECAS
Unidade | UN
Código | SES08022 | Referência
Descrição | MANGUEIRA PARA GÁS - GLP, PVC, TRANÇADA, DIÂMETRO DE 3/8", COMPRIMENTO DE 1M | ORSE 9018
Tipo | ASTU - ASSENTAMENTO DE TUBOS E PECAS
Unidade | UN
Código | SES08023 | Referência
Descrição | REGULADOR DE GÁS COZINHA, VAZÃO DE 2 KG/H, 2,8 KPA | ORSE 10882
Tipo | ASTU - ASSENTAMENTO DE TUBOS E PECAS
Unidade | UN
Código | SES08024 | Referência
Descrição | JOELHO 90 GRAUS, EM FERRO GALVANIZADO, CONEXÃO ROSQUEADA, DN 40 (1 1/2"), INSTALADO EM RAMAIS E SUB-RAMAIS DE GÁS - FORNECIMENTO E INSTALAÇÃO | SINAPI 92674
Tipo | ASTU - ASSENTAMENTO DE TUBOS E PECAS
Unidade | UN
Código | SES08025 | Referência
Descrição | LUVA DE REDUÇÃO, EM FERRO GALVANIZADO, 1 1/2" X 3/4", CONEXÃO ROSQUEADA, INSTALADO EM RAMAIS E SUB-RAMAIS DE GÁS - FORNECIMENTO E INSTALAÇÃO | SINAPI 92930
Tipo | ASTU - ASSENTAMENTO DE TUBOS E PECAS
Unidade | UN
Código | SES08026 | Referência
Descrição | LUVA DE REDUÇÃO, EM FERRO GALVANIZADO, 1 1/2" X 1/2", CONEXÃO ROSQUEADA, INSTALADO EM RAMAIS E SUB-RAMAIS DE GÁS - FORNECIMENTO E INSTALAÇÃO | SINAPI 92930
Tipo | ASTU - ASSENTAMENTO DE TUBOS E PECAS
Unidade | UN
Código | SES08027 | Referência
Descrição | REGISTRO DE GAVETA BRUTO, LATÃO, ROSCÁVEL, 1 1/2", INSTALADO EM RAMAIS E SUB-RAMAIS DE GÁS - FORNECIMENTO E INSTALAÇÃO | SINAPI 92930
Tipo | ASTU - ASSENTAMENTO DE TUBOS E PECAS
Unidade | UN
Código | SES08028 | Referência
Descrição | REGISTRO DE GAVETA BRUTO, LATÃO, ROSCÁVEL, 3/4", INSTALADO EM RAMAIS E SUB-RAMAIS DE GÁS - FORNECIMENTO E INSTALAÇÃO | SINAPI 94494
Tipo | ASTU - ASSENTAMENTO DE TUBOS E PECAS
Unidade | UN
Código | SES08029 | Referência
Descrição | REGISTRO DE GAVETA BRUTO, LATÃO, ROSCÁVEL, 1/2", INSTALADO EM RAMAIS E SUB-RAMAIS DE GÁS - FORNECIMENTO E INSTALAÇÃO | SINAPI 89352
Tipo | ASTU - ASSENTAMENTO DE TUBOS E PECAS
Unidade | UN
Código | SES08029 | Referência
Descrição | REGISTRO DE GAVETA BRUTO, LATÃO, ROSCÁVEL, 1/2", INSTALADO EM RAMAIS E SUB-RAMAIS DE GÁS - FORNECIMENTO E INSTALAÇÃO | SINAPI 89352
Tipo | ASTU - ASSENTAMENTO DE TUBOS E PECAS
Unidade | UN
Código | SES08030 | Referência
Descrição | GRAMPO U DE 5/8 " N8 EM FERRO GALVANIZADO | SINAPI 91179
Tipo | SEDI - SERVIÇOS DIVERSOS
Unidade | UN
Código | SES08031 | Referência
Descrição | ABRACADEIRA, GALVANIZADA/ZINCADA, ROSCA SEM FIM, PARAFUSO INOX, , D = 2" | SINAPI 91179
Tipo | SEDI - SERVIÇOS DIVERSOS
Unidade | UN
Código | SES08032 | Referência
Descrição | VÁLVULA DE ESFERA BRUTA, BRONZE, ROSCÁVEL, 1/2 - FORNECIMENTO E INSTALAÇÃO | SINAPI 95248
Tipo | INHI - INSTALAÇÕES HIDROS SANITÁRIAS
Unidade | UN
Código | SES08033 | Referência
Descrição | FORNECIMENTO E INSTALAÇÃO DE USINA DE ÓXIGENIO
Tipo | SEEM - SERVIÇOS EMPREITADOS
Unidade | UN
Código | SES08034 | Referência
Descrição | FORNECIMENTO E INSTALAÇÃO DE CENTRAL DE AR MEDICINAL
Tipo | SEEM - SERVIÇOS EMPREITADOS
Unidade | UN
Código | SES08035 | Referência
Descrição | FORNECIMENTO E INSTALAÇÃO DE CENTRAL DE VÁCUO CLÍNICO
Tipo | SEEM - SERVIÇOS EMPREITADOS
Unidade | UN
Código | SES08036 | Referência
Descrição | RÉGUA HOSPITALAR (TIPO R1) DE PVC DE SOBREPOR PARA ACABAMENTO DE GASES MEDICINAIS, PONTOS ELÉTRICOS E LÓGICO - FORNECIMENTO E INSTALAÇÃO | ORSE 9536
Tipo | INHI - INSTALAÇÕES HIDROS SANITÁRIAS
Unidade | UN
Código | SES08037 | Referência
Descrição | RÉGUA HOSPITALAR (TIPO R2) DE PVC DE SOBREPOR PARA ACABAMENTO DE GASES MEDICINAIS, PONTOS ELÉTRICOS E LÓGICO - FORNECIMENTO E INSTALAÇÃO | ORSE 9536
Tipo | INHI - INSTALAÇÕES HIDROS SANITÁRIAS
Unidade | UN
Código | SES08038 | Referência
Descrição | RÉGUA HOSPITALAR (TIPO R3) DE PVC DE SOBREPOR PARA ACABAMENTO DE GASES MEDICINAIS, PONTOS ELÉTRICOS E LÓGICO - FORNECIMENTO E INSTALAÇÃO | ORSE 9536
Tipo | INHI - INSTALAÇÕES HIDROS SANITÁRIAS
Unidade | UN
Código | SES08039 | Referência
Descrição | RÉGUA HOSPITALAR (TIPO R4) DE PVC DE SOBREPOR PARA ACABAMENTO DE GASES MEDICINAIS, PONTOS ELÉTRICOS E LÓGICO - FORNECIMENTO E INSTALAÇÃO | ORSE 9536
Tipo | INHI - INSTALAÇÕES HIDROS SANITÁRIAS
Unidade | UN
Código | SES08040 | Referência
Descrição | RÉGUA HOSPITALAR (TIPO R5) DE PVC DE SOBREPOR PARA ACABAMENTO DE GASES MEDICINAIS, PONTOS ELÉTRICOS E LÓGICO - FORNECIMENTO E INSTALAÇÃO | ORSE 9536
Tipo | INHI - INSTALAÇÕES HIDROS SANITÁRIAS
Unidade | UN
Código | SES08041 | Referência
Descrição | RÉGUA HOSPITALAR (TIPO R6) DE PVC DE SOBREPOR PARA ACABAMENTO DE GASES MEDICINAIS, PONTOS ELÉTRICOS E LÓGICO - FORNECIMENTO E INSTALAÇÃO | ORSE 9536
Tipo | INHI - INSTALAÇÕES HIDROS SANITÁRIAS
Unidade | UN
Código | SES08042 | Referência
Descrição | RÉGUA HOSPITALAR (TIPO R7) DE PVC DE SOBREPOR PARA ACABAMENTO DE GASES MEDICINAIS, PONTOS ELÉTRICOS E LÓGICO - FORNECIMENTO E INSTALAÇÃO | ORSE 9536
Tipo | INHI - INSTALAÇÕES HIDROS SANITÁRIAS
Unidade | UN
Código | SES08043 | Referência
Descrição | PAINEL DE ALARME ELETRÔNICO, PARA 3 GASES, PARA REDE DE GASES MEDICINAIS - FORNECIMENTO E INSTALAÇÃO | ORSE 9536
Tipo | INHI - INSTALAÇÕES HIDROS SANITÁRIAS
Unidade | UN
Código | SES08044 | Referência
Descrição | PAINEL DE ALARME ELETRÔNICO, PARA 4 GASES, PARA REDE DE GASES MEDICINAIS - FORNECIMENTO E INSTALAÇÃO | ORSE 9536
Tipo | INHI - INSTALAÇÕES HIDROS SANITÁRIAS
Unidade | UN
Código | SES08045 | Referência
Descrição | PAINEL DE ALARME ELETRÔNICO, PARA 5 GASES, PARA REDE DE GASES MEDICINAIS - FORNECIMENTO E INSTALAÇÃO | ORSE 9536
Tipo | INHI - INSTALAÇÕES HIDROS SANITÁRIAS
Unidade | UN
Código | SES03053 | Referência
Descrição | RACK FECHADO 24 U'S, 670mm, PROFUNDIDADE PADRÃO 19" | CAERN 1060273
Tipo | LIPR - LIGAÇÕES PREDIAIS ÁGUA/ESGOTO/ENERGIA/TELEFONE
Unidade | UN
Código | SES07039 | Referência
Descrição | EXTINTOR DE ESPUMA MECANICA 50L | ORSE 1502
Tipo | SEES - SERVIÇOS ESPECIAIS
Unidade | UN
Código | SES07040 | Referência
Descrição | EXTINTOR DE PÓ QUÍMICO SECO (PQS), CAPACIDADE 20 KG SOBRE RODAS | ORSE 8752
Tipo | SEES - SERVIÇOS ESPECIAIS
Unidade | UN
Código | SES01111 | Referência
Descrição | CONCRETAGEM DE RADIER, PISO OU LAJE SOBRE SOLO, FCK 25 MPA, PARA ESPESSURA DE 10 CM - LANÇAMENTO, ADENSAMENTO E ACABAMENTO | SINAPI 97094
Tipo | FUES - FUNDAÇÕES E ESTRUTURAS
Unidade | M³
Código | SES01112 | Referência
Descrição | CONCRETAGEM DE SAPATAS, FCK 25 MPA, COM USO DE BOMBA - LANÇAMENTO, ADENSAMENTO E ACABAMENTO | SINAPI 96558
Tipo | FUES - FUNDAÇÕES E ESTRUTURAS
Unidade | M³
Código | SES03054 | Referência
Descrição | CRUZETA HORIZONTAL 90º P/ELETROCALHA 150X50 MM | AGETOP CIVIL 071111
Tipo | LIPR - LIGAÇÕES PREDIAIS ÁGUA/ESGOTO/ENERGIA/TELEFONE
Unidade | UN
Código | SES03055 | Referência
Descrição | CURVA HORIZONTAL 150 X 100 MM PARA ELETROCALHA METÁLICA, COM ÂNGULO 90° | ORSE 11548
Tipo | LIPR - LIGAÇÕES PREDIAIS ÁGUA/ESGOTO/ENERGIA/TELEFONE
Unidade | UN
Código | SES01113 | Referência
Descrição | FRISO EM PERFIL "U" DE ALUMINIO 1", E = 3/32", COM SELANTE A BASE DE POLIURETANO | SUDECAP 14.05.75
Tipo | SEDI - SERVIÇOS DIVERSOS
Unidade | M
Código | SES01114 | Referência
Descrição | CONCRETAGEM DE RADIER, PISO OU LAJE SOBRE SOLO, COM ADITIVO IMPERMEABILIZANTE, FCK 25 MPA - LANÇAMENTO, ADENSAMENTO E ACABAMENTO. | ORSE 131
Tipo | SEDI - SERVIÇOS DIVERSOS
Unidade | M
Código | SES03056 | Referência
Descrição | TÊ HORIZONTAL 90° 150X50 MM PERFURADO - FORNECIMENTO E INSTALAÇÃO | ORSE 8113
Tipo | INEL - INSTALAÇÃO ELÉTRICA/ELETRIFICAÇÃO E ILUMINAÇÃO EXTERNA
Unidade | UN
Código | SES07041 | Referência
Descrição | TUBO DE AÇO GALVANIZADO COM COSTURA, CLASSE MÉDIA, CONEXÃO RANHURADA, DN 100 (4"), INSTALADO EM PRUMADAS - FORNECIMENTO E INSTALAÇÃO. | SINAPI 92337
Tipo | SEES - SERVIÇOS ESPECIAIS
Unidade | M
Código | SES02060 | Referência
Descrição | ADAPTADOR FERRO GALV. P/CAIXA D'AGUA DE CONCRETO 4""x200mm | SBC 52934
Tipo | INHI - INSTALAÇÕES HIDROS SANITÁRIAS
Unidade | UN
Código | SES01115 | Referência
Descrição | VENEZIANA EM ALUMÍNIO COM PROTEÇÃO ANTI-INSETO EM MALHA FIBRA DE VIDRO | SINAPI 91341
Tipo | ESQV - ESQUADRIAS/FERRAGENS/VIDROS
Unidade | M²
Código | SES01116 | Referência
Descrição | PORTA CORTA-FOGO DE ABRIR 2 FOLHAS 90X210X4CM - FORNECIMENTO E INSTALAÇÃO | SINAPI 90838
Tipo | ESQV - ESQUADRIAS/FERRAGENS/VIDROS
Unidade | UN
Código | SES02061 | Referência
Descrição | GRELHA COM PORTA GRELHA LEVE 15X100 CM COM TELA POLIDA - FORNECIMENTO E INSTALAÇÃO | CPOS 49.06.550
Tipo | INHI - INSTALAÇÕES HIDROS SANITÁRIAS
Unidade | M
Código | SES02062 | Referência
Descrição | GRELHA COM PORTA GRELHA LEVE 20X100 CM COM TELA POLIDA - FORNECIMENTO E INSTALAÇÃO | CPOS 49.06.560
Tipo | INHI - INSTALAÇÕES HIDROS SANITÁRIAS
Unidade | M
Código | SES01117 | Referência
Descrição | TELA MILIMETRICA EM FIBRA DE VIDRO | FDE 06.03.040
Tipo | SEDI - SERVIÇOS DIVERSOS
Unidade | M²
Código | SES03057 | Referência
Descrição | DISTRIBUIDOR INTERNO ÓPTICO - D.I.O. PARA 6 FIBRAS, PADRÃO 19" | SEINFRA C4564
Tipo | INEL - INSTALAÇÃO ELÉTRICA/ELETRIFICAÇÃO E ILUMINAÇÃO EXTERNA
Unidade | UN
Código | SES03058 | Referência
Descrição | MONTAGEM E INSTALACAO DE CABINE DE MEDIÇÃO E PROTEÇÃO METAL CLAD | EMBASA 602004
Tipo | INEL - INSTALAÇÃO ELÉTRICA/ELETRIFICAÇÃO E ILUMINAÇÃO EXTERNA
Unidade | UN
Código | SES01118 | Referência
Descrição | REVESTIMENTO COM FILETE DE AÇO INOXIDÁVEL, COLADA C/ ADESIVO COMPOUND OU SIMILAR | ORSE 1928
Tipo | ESQV - ESQUADRIAS/FERRAGENS/VIDROS
Unidade | M
Código | SES01119 | Referência
Descrição | FORNECIMENTO/MONTAGEM DE STEEL DECK | SBC 170259
Tipo | FUES - FUNDAÇÕES E ESTRUTURAS
Unidade | UN
Código | SES01120 | Referência
Descrição | CONCRETAGEM DE VIGAS E LAJES, FCK=25 MPA, PARA QUALQUER TIPO DE LAJE COM USO DE BOMBA - LANÇAMENTO, ADENSAMENTO E ACABAMENTO. | SINAPI 99439
Tipo | FUES - FUNDAÇÕES E ESTRUTURAS
Unidade | M³
Código | SES01121 | Referência
Descrição | REBAIXAMENTO DE MEIO FIO DE CONCRETO MOLDADO NO LOCAL | SBC 171055
Tipo | PAVI - PAVIMENTAÇÃO
Unidade | M
Código | SES01122 | Referência
Descrição | RAMPA PARA PCD EM CIMENTADO ÁSPERO INCLUSIVE LASTRO | SBC 171256
Tipo | PAVI - PAVIMENTAÇÃO
Unidade | M
Código | SES01123 | Referência
Descrição | RODAPÉ GRANITO BRANCO SIENA H=20cm | SBC 130224
Tipo | PISO - PISOS
Unidade | M
Código | SES01124 | Referência
Descrição | MURO COM BLOCO DE CONCRETO ESTRUTURAL E FUNDAÇÃO COM ESTACAS A TRADO, DE ACORDO COM PROJETO ESTRUTURAL, H=3,0M | PROJETO
Tipo | FUES - FUNDAÇÕES E ESTRUTURAS
Unidade | M
Código | SES01125 | Referência
Descrição | SOLEIRA DE GRANITO BRANCO SIENA L= 15CM | CAERN 1100097
Tipo | PISO - PISOS
Unidade | M
Código | SES01126 | Referência
Descrição | ARMAÇÃO VERTICAL DE ALVENARIA ESTRUTURAL; DIÂMETRO DE 8,0 MM | SINAPI 89996
Tipo | FUES - FUNDAÇÕES E ESTRUTURAS
Unidade | KG
Código | SES01127 | Referência
Descrição | PLACA PARA SINALIZAÇÃO TÁTIL (INÍCIO OU FINAL) EM BRAILE PARA CORRIMÃO | CPOS 30.06.010
Tipo | SEDI - SERVIÇOS DIVERSOS
Unidade | UN
Código | SES01128 | Referência
Descrição | FITA ANTIDERRAPANTE, FAIXA COM LARGURA=5CM E ESPESSURA=2MM, APLICAÇÃO EM DEGRAU | SIURB 130394
Tipo | SEDI - SERVIÇOS DIVERSOS
Unidade | M
Código | SES01129 | Referência
Descrição | BANCO DE CONCRETO MOLDADO IN LOCO L=50CM E H= 40CM | SUDECAP 18.10.06
Tipo | SEDI - SERVIÇOS DIVERSOS
Unidade | M
Código | SES01130 | Referência
Descrição | RODAPÉ DE CERÂMICA ANTIDERRAPANTE COM ARGAMASSA COLANTE H= 15CM | AGETOP CIVIL 220312
Tipo | PISO - PISOS
Unidade | M
Código | SES01131 | Referência
Descrição | PISO VINÍLICO ECLIPSE PREMIUM COM SUPORTE CURVO E RODAPÉ - FORNECIDO E INSTALADO | SINAPI 98673
Tipo | PISO - PISOS
Unidade | M²
Código | SES01132 | Referência
Descrição | PISO VINILICO CONDUTIVA IQ TORO COM SUPORTE CURVO, FIO DE COBRE E RODAPÉ - FORNECIDO E INSTALADO | SINAPI 98673
Tipo | PISO - PISOS
Unidade | M²
Código | SES01133 | Referência
Descrição | ARREMATE DE TRANSIÇÃO PISO VINILICO - FORNECIDO E INSTALADO | SINAPI 98673
Tipo | PISO - PISOS
Unidade | M
Código | SES04025 | Referência
Descrição | AS BUILT FORMATO A0 | SIURB 200316
Tipo | SEES - SERVIÇOS ESPECIAIS
Unidade | UN
Código | SES04018 | Referência
Descrição | DUTO DE AR DE RETORNO | SINAPI 83636 03/2018
Tipo | ASTU - ASSENTAMENTO DE TUBOS E PECAS
Unidade | M²
Código | SES04019 | Referência
Descrição | DUTOS DE AR DE INSUFLAMENTO COM ISOLAMENTO TÉRMICO | SINAPI 83637 12/2017
Tipo | ASTU - ASSENTAMENTO DE TUBOS E PECAS
Unidade | M²
Código | SES04020 | Referência
Descrição | AR CONDIONADO SPLITÃO 30TR | SBC 70379
Tipo | INEL - INSTALAÇÃO ELÉTRICA/ELETRIFICAÇÃO E ILUMINAÇÃO EXTERNA
Unidade | UN
Código | SES04021 | Referência
Descrição | EXAUSTOR AXIAL TRIFÁSICO 300MM | SBC 70852
Tipo | INEL - INSTALAÇÃO ELÉTRICA/ELETRIFICAÇÃO E ILUMINAÇÃO EXTERNA
Unidade | UN
Código | SES04022 | Referência
Descrição | DIFUSOR DE AR EM ALUMINIO 4 VIAS 366X366MM | SBC 70842
Tipo | INEL - INSTALAÇÃO ELÉTRICA/ELETRIFICAÇÃO E ILUMINAÇÃO EXTERNA
Unidade | UN
Código | SES04023 | Referência
Descrição | GRELHA DE RETORNO FIXA EM ALUMÍNIO COM ALETAS HORIZONTAIS 300X200MM | SBC 70176
Tipo | ASTU - ASSENTAMENTO DE TUBOS E PECAS
Unidade | UN
Código | SES04024 | Referência
Descrição | FILTRO DE AR A3 (HEPA) | SBC 71854
Tipo | ASTU - ASSENTAMENTO DE TUBOS E PECAS
Unidade | UN
Código | SES04026 | Referência
Descrição | CAIXA PLENUM - FILTRO DE ALTA EFICIÊNCIAE ALTA EFICIÊNCIA | SBC 70201
Tipo | INES - INSTALAÇÕES ESPECIAIS
Unidade | UN
Código | SES04027 | Referência
Descrição | ISOLAÇÃO DE TUBO DE COBRE COM TUBO DE BORRACHA ELASTOMERICA FLEXIVEL, DN 1 5/8" | ORSE 11393
Tipo | ASTU - ASSENTAMENTO DE TUBOS E PECAS
Unidade | UN
Código | SES04028 | Referência
Descrição | ISOLAÇÃO DE TUBO DE COBRE COM TUBO DE BORRACHA ELASTOMERICA FLEXIVEL, DN 7/8" | ORSE 11391
Tipo | ASTU - ASSENTAMENTO DE TUBOS E PECAS
Unidade | UN
Código | SES02063 | Referência
Descrição | TORNEIRA DE PAREDE COM BICA MÓVEL C/ FOTO SENSOR | SEINFRA C2503
Tipo | ASTU - ASSENTAMENTO DE TUBOS E PECAS
Unidade | UN
Código | SES04029 | Referência
Descrição | FILTRO DE AR G3 | SBC 71854
Tipo | ASTU - ASSENTAMENTO DE TUBOS E PECAS
Unidade | UN
Código | SES04030 | Referência
Descrição | FILTRO DE AR G4 | SBC 71854
Tipo | ASTU - ASSENTAMENTO DE TUBOS E PECAS
Unidade | UN
Código | SES04031 | Referência
Descrição | FILTRO DE AR F7 COM CARVÃO ATIVADO | SBC 71854
Tipo | ASTU - ASSENTAMENTO DE TUBOS E PECAS
Unidade | UN
Código | SES04032 | Referência
Descrição | FILTRO DE AR F8 | SBC 71854
Tipo | ASTU - ASSENTAMENTO DE TUBOS E PECAS
Unidade | UN
Código | SES03059 | Referência
Descrição | AR-CONDICIONADO TIPO CHILLER PARA ÁREA DE RESSONANCIA(SALA TÉCNICA, SALA DE COMANDO E SALA DE RESSONANCIA), INCLUINDO REFRIGERAÇÃO DA MAQUINA DE RESSONÂNCIA | PROJETO
Tipo | SEEM - SERVIÇOS EMPREITADOS
Unidade | UN
Código | SES01134 | Referência
Descrição | PORTA DE ENTRADA EM ALUMINIO, DE CORRER, 2 FOLHAS - 2,30X2,10 - INCL. FERRAGENS E GUARNICOES | EMBASA 150325
Tipo | ESQV - ESQUADRIAS/FERRAGENS/VIDROS
Unidade | UN
Código | SES01135 | Referência
Descrição | PORTA DE ENTRADA EM ALUMINIO SUSPENSA, DE CORRER, 1 FOLHA - 0,90X2,10 - INCL. FERRAGENS E GUARNICOES | EMBASA 150325
Tipo | ESQV - ESQUADRIAS/FERRAGENS/VIDROS
Unidade | UN
Código | SES01136 | Referência
Descrição | FITA ADESIVA FOTOLUMINESCENTE 0,03 X 0,20M - FORNECIMENTO E INSTALAÇÃO | CPOS 30.04.040
Tipo | PISO - PISOS
Unidade | UN
Código | SES01137 | Referência
Descrição | COBERTURA EM PLACA DE POLICARBONATO, E=4MM | CAERN 1080078 / SBC 112412
Tipo | COBE - COBERTURA
Unidade | M²
Código | SES04035 | Referência
Descrição | ARGILA EXPANDIDA - FORNECIMENTO E INSTALAÇÃO | CPOS 32.06.120
Tipo | SEES - SERVIÇOS ESPECIAIS
Unidade | M³
Código | SES04036 | Referência
Descrição | CONJUNTO PARA COLETA SELETIVA COM 04 CESTOS - 60 LTS - FORNECIMENTO E INSTALAÇÃO | ORSE 9369
Tipo | SEDI - SERVIÇOS DIVERSOS
Unidade | UN
Código | SES02064 | Referência
Descrição | CHUVEIRO E LAVA OLHOS DE EMERGENCIA COM ACABAMENTO EM INOX | ORSE 10041
Tipo | ASTU - ASSENTAMENTO DE TUBOS E PECAS
Unidade | UN
Código | SES02065 | Referência
Descrição | RESERVATÓRIO TIPO TAÇA 60.000 LITROS, FORNECIMENTO, INSTALAÇÃO INCLUSIVE FUNDAÇÃO | PROJETO
Tipo | INHI - INSTALAÇÕES HIDROS SANITÁRIAS
Unidade | UN
Código | SES02066 | Referência
Descrição | CAIXA D´ÁGUA EM POLIETILENO, 20.000 LITROS, COM ACESSÓRIOS | SINAPI 88503
Tipo | INHI - INSTALAÇÕES HIDROS SANITÁRIAS
Unidade | UN
Código | SES04037 | Referência
Descrição | DIFUSOR DE AR UNIDIRECIONAL 3030X2360MM PARA SALA DE CIRURGIA | SBC 70842
Tipo | INEL - INSTALAÇÃO ELÉTRICA/ELETRIFICAÇÃO E ILUMINAÇÃO EXTERNA
Unidade | UN
Código | SES04038 | Referência
Descrição | UNIDADE CONDENSADORA DE 5,5HP | SBC 70905
Tipo | INEL - INSTALAÇÃO ELÉTRICA/ELETRIFICAÇÃO E ILUMINAÇÃO EXTERNA
Unidade | UN
Código | SES04039 | Referência
Descrição | UNIDADE CONDENSADORA DE 3,0HP | SBC 70905
Tipo | INEL - INSTALAÇÃO ELÉTRICA/ELETRIFICAÇÃO E ILUMINAÇÃO EXTERNA
Unidade | UN
Código | SES04040 | Referência
Descrição | UNIDADE CONDENSADORA DE 2,5HP | SBC 70905
Tipo | INEL - INSTALAÇÃO ELÉTRICA/ELETRIFICAÇÃO E ILUMINAÇÃO EXTERNA
Unidade | UN
Código | SES04041 | Referência
Descrição | UNIDADE EVAPORADOR A AR 5,0HP | SBC 70920
Tipo | INEL - INSTALAÇÃO ELÉTRICA/ELETRIFICAÇÃO E ILUMINAÇÃO EXTERNA
Unidade | UN
Código | SES04042 | Referência
Descrição | UNIDADE EVAPORADOR A AR 5,5HP | SBC 70920
Tipo | INEL - INSTALAÇÃO ELÉTRICA/ELETRIFICAÇÃO E ILUMINAÇÃO EXTERNA
Unidade | UN
Código | SES01098 | Referência
Descrição | FORNECIMENTO E INSTALAÇÃO DE PELE DE VIDRO 10MM(5+5) INCOLOR, INCLUSIVE ESTRUTURA METÁLICA DE FIXAÇÃO E ACESSÓRIOS, CONFORME PROJETO | PROJETO
Tipo | SEEM - SERVIÇOS EMPREITADOS
Unidade | M²
Código | SES01139 | Referência
Descrição | FORNECIMENTO E INSTALAÇÃO PELE DE VIDRO EM VIDRO LAMINADO 10MM(5+5) REFLEXIVO, INCLUSIVE ESTRUTURA METÁLICA DE FIXAÇÃO E ACESSÓRIOS, CONFORME PROJETO | PROJETO
Tipo | SEEM - SERVIÇOS EMPREITADOS
Unidade | M²
Código | SES03061 | Referência
Descrição | BUCHA DE PASSAGEM INTERNA/ EXTERNA - 15KV | SIURB 091425
Tipo | INEL - INSTALAÇÃO ELÉTRICA/ELETRIFICAÇÃO E ILUMINAÇÃO EXTERNA
Unidade | UN
Código | SES03062 | Referência
Descrição | CABO DE COBRE FLEXÍVEL DE 120 MM², ISOLAMENTO 0,6/1KV - ISOLAÇÃO HEPR 90°C | CPOS 39.21.120
Tipo | INEL - INSTALAÇÃO ELÉTRICA/ELETRIFICAÇÃO E ILUMINAÇÃO EXTERNA
Unidade | M
Código | SES03063 | Referência
Descrição | CABO DE COBRE FLEXÍVEL DE 150 MM², ISOLAMENTO 0,6/1KV - ISOLAÇÃO HEPR 90°C | CPOS 39.21.125
Tipo | INEL - INSTALAÇÃO ELÉTRICA/ELETRIFICAÇÃO E ILUMINAÇÃO EXTERNA
Unidade | M
Código | SES03064 | Referência
Descrição | CABO DE COBRE FLEXÍVEL DE 185 MM², ISOLAMENTO 0,6/1KV - ISOLAÇÃO HEPR 90°C | CPOS 39.21.130
Tipo | INEL - INSTALAÇÃO ELÉTRICA/ELETRIFICAÇÃO E ILUMINAÇÃO EXTERNA
Unidade | M
Código | SES03065 | Referência
Descrição | CABO MEDIA TENSAO CU 70MM² 15KV | FDE 09.80.025
Tipo | INEL - INSTALAÇÃO ELÉTRICA/ELETRIFICAÇÃO E ILUMINAÇÃO EXTERNA
Unidade | M
Código | SES03066 | Referência
Descrição | TRANSFORMADOR TRIFÁSICO 300KVA À SECO 11,4 / 14,4KV - SAÍDA 380/220V - FORNECIMENTO E INSTALAÇÃO | SIURB 091541
Tipo | INEL - INSTALAÇÃO ELÉTRICA/ELETRIFICAÇÃO E ILUMINAÇÃO EXTERNA
Unidade | UN
Código | SES03067 | Referência
Descrição | TRANSFORMADOR TRIFÁSICO 500KVA À SECO 11,4 / 14,4KV - SAÍDA 380/220V. - FORNECIMENTO E INSTALAÇÃO | SIURB 091540
Tipo | INEL - INSTALAÇÃO ELÉTRICA/ELETRIFICAÇÃO E ILUMINAÇÃO EXTERNA
Unidade | UN
Código | SES03068 | Referência
Descrição | TRANSFORMADOR TRIFÁSICO 750KVA À SECO 11,4 / 14,4KV - SAÍDA 380/220V. - FORNECIMENTO E INSTALAÇÃO | CPOS 36.09.360
Tipo | INEL - INSTALAÇÃO ELÉTRICA/ELETRIFICAÇÃO E ILUMINAÇÃO EXTERNA
Unidade | UN
Código | SES03069 | Referência
Descrição | ISOLADOR DE ANCORAGEM POLIMÉRICO 15 KV - FORNECIMENTO E INSTALAÇÃO | AGETOP CIVIL 071476
Tipo | INEL - INSTALAÇÃO ELÉTRICA/ELETRIFICAÇÃO E ILUMINAÇÃO EXTERNA
Unidade | UN
Código | SES03070 | Referência
Descrição | PARA RAIO RD 12KV 10KA | CAERN 1060292
Tipo | INEL - INSTALAÇÃO ELÉTRICA/ELETRIFICAÇÃO E ILUMINAÇÃO EXTERNA
Unidade | UN
Código | SES03071 | Referência
Descrição | CRUZETA DE CONC ARMADO (90X90X2000) 250 DAN | CAERN 1060335
Tipo | INEL - INSTALAÇÃO ELÉTRICA/ELETRIFICAÇÃO E ILUMINAÇÃO EXTERNA
Unidade | UN
Código | SES03072 | Referência
Descrição | POSTE CONCRETO ARMADO COM 11,00 m ALTURA/600kg, INCLUSIVE FIXAÇÃO COM CAMINHAO GUINDASTE | CAERN 106325
Tipo | INEL - INSTALAÇÃO ELÉTRICA/ELETRIFICAÇÃO E ILUMINAÇÃO EXTERNA
Unidade | UN
Código | SES03073 | Referência
Descrição | TERMINAL MODULAR (MUFLA) UNIPOLAR EXTERNO PARA CABO ATÉ 70 MM²/15 KV | CPOS 36.06.060
Tipo | INEL - INSTALAÇÃO ELÉTRICA/ELETRIFICAÇÃO E ILUMINAÇÃO EXTERNA
Unidade | UN
Código | SES03074 | Referência
Descrição | CHAVE FUSIVEL UNIPOLAR, 15KV - 100A, EQUIPADA COM COMANDO PARA HASTE DE MANOBRA . FORNECIMENTO E INSTALAÇÃO. | SINAPI 73780/001
Tipo | INEL - INSTALAÇÃO ELÉTRICA/ELETRIFICAÇÃO E ILUMINAÇÃO EXTERNA
Unidade | UN
Código | SES03075 | Referência
Descrição | ELETRODUTO DE AÇO GALVANIZADO A FOGO, TIPO SEMI-PESADO/ MÉDIO - 4" | SIURB 090229
Tipo | INEL - INSTALAÇÃO ELÉTRICA/ELETRIFICAÇÃO E ILUMINAÇÃO EXTERNA
Unidade | M
Código | SES03076 | Referência
Descrição | LUVA EM AÇO GALVANIZADO DIÂMETRO 4" - FORNECIMENTO E INSTALAÇÃO | AGETOP CIVIL 071708
Tipo | INEL - INSTALAÇÃO ELÉTRICA/ELETRIFICAÇÃO E ILUMINAÇÃO EXTERNA
Unidade | UN
Código | SES03077 | Referência
Descrição | CURVA DE 90 GRAUS AÇO GALVANIZADO DIÂMETRO 4" | AGETOP CIVIL 071158
Tipo | INEL - INSTALAÇÃO ELÉTRICA/ELETRIFICAÇÃO E ILUMINAÇÃO EXTERNA
Unidade | UN
Código | SES03078 | Referência
Descrição | ARAME DE AÇO GALVANIZADO No. 12 BWG | AGETOP CIVIL 071158
Tipo | INEL - INSTALAÇÃO ELÉTRICA/ELETRIFICAÇÃO E ILUMINAÇÃO EXTERNA
Unidade | M
Código | SES03079 | Referência
Descrição | PARAFUSO DE FENDA EM AÇO INOX COM PORCA E ARRUELA DE ¼ | SETOP SPDA-PAR-005
Tipo | INEL - INSTALAÇÃO ELÉTRICA/ELETRIFICAÇÃO E ILUMINAÇÃO EXTERNA
Unidade | UN
Código | SES03080 | Referência
Descrição | HASTE COBREADA COPPERWELD P/ATERRAMENTO D= 5/8" X 2,40M | ORSE 9379
Tipo | INEL - INSTALAÇÃO ELÉTRICA/ELETRIFICAÇÃO E ILUMINAÇÃO EXTERNA
Unidade | UN
Código | SES03081 | Referência
Descrição | SOLDA EXOTÉRMICA CARTUCHO N° 115 | SETOP SPDA-SOL-030
Tipo | INEL - INSTALAÇÃO ELÉTRICA/ELETRIFICAÇÃO E ILUMINAÇÃO EXTERNA
Unidade | UN
Código | SES03082 | Referência
Descrição | CAIXA DE EQUALIZACAO 20X20CM C/9TERMINAIS BARR. | SUDECAP 11.92.17
Tipo | INEL - INSTALAÇÃO ELÉTRICA/ELETRIFICAÇÃO E ILUMINAÇÃO EXTERNA
Unidade | UN
Código | SES03083 | Referência
Descrição | GRUPO GERADOR TRIFÁSICO 300KVA À SECO 11,4 / 14,4KV - SAÍDA 380/220V. - COM QUADRO AUTOMÁTICO | SEINFRA C3666
Tipo | INEL - INSTALAÇÃO ELÉTRICA/ELETRIFICAÇÃO E ILUMINAÇÃO EXTERNA
Unidade | UN
Código | SES03084 | Referência
Descrição | GRUPO GERADOR TRIFÁSICO 500KVA À SECO 11,4 / 14,4KV - SAÍDA 380/220V. - COM QUADRO AUTOMÁTICO | SEINFRA C4061
Tipo | INEL - INSTALAÇÃO ELÉTRICA/ELETRIFICAÇÃO E ILUMINAÇÃO EXTERNA
Unidade | UN
Código | SES03085 | Referência
Descrição | GRUPO GERADOR TRIFÁSICO 750KVA À SECO 11,4 / 14,4KV - SAÍDA 380/220V. - COM QUADRO AUTOMÁTICO | SEINFRA C4062
Tipo | INEL - INSTALAÇÃO ELÉTRICA/ELETRIFICAÇÃO E ILUMINAÇÃO EXTERNA
Unidade | UN
Código | SES07043 | Referência
Descrição | DETECTOR ÓPTICO DE FUMAÇA ENDEREÇÁVEL - FORNECIMENTO E INSTALAÇÃO | CPOS 50.05.430
Tipo | INES - INSTALAÇÕES ESPECIAIS
Unidade | UN
Código | SES07044 | Referência
Descrição | CENTRAL DE ALARME DE INCÊNDIO ENDEREÇÁVEL 250 C/ BATERIA - FORNECIMENTO E INSTALAÇÃO | ORSE 11820
Tipo | INES - INSTALAÇÕES ESPECIAIS
Unidade | UN
Código | SES07045 | Referência
Descrição | BOTOEIRA COMANDO MANUAL TIPO LIGA/DESLIGA | CPOS 10.90.86
Tipo | INES - INSTALAÇÕES ESPECIAIS
Unidade | UN
Código | SES03086 | Referência
Descrição | DISJUNTOR A VACUO 15KV, REF: BEGHIM OU SIMILAR, TIPO WL-F, 630A, C/RELÉ PEXTRON OU SIMILAR, C/CARRINHO | ORSE 8936
Tipo | INES - INSTALAÇÕES ESPECIAIS
Unidade | UN
Código | SES03087 | Referência
Descrição | CURVA DE INVERSÃO 90° PERFURADA T. U 150X50MM - FORNECIMENTO E INSTALAÇÃO | ORSE 4535
Tipo | INES - INSTALAÇÕES ESPECIAIS
Unidade | UN
Código | SES03088 | Referência
Descrição | ELETROCALHA 100X50X3000MM PERFURADA TIPO U - FORNECIMENTO E INSTALAÇÃO | ORSE 762
Tipo | INEL - INSTALAÇÃO ELÉTRICA/ELETRIFICAÇÃO E ILUMINAÇÃO EXTERNA
Unidade | M
Código | SES03089 | Referência
Descrição | ELETROCALHA 200X50X3000MM PERFURADA TIPO U - FORNECIMENTO E INSTALAÇÃO | ORSE 3400
Tipo | INEL - INSTALAÇÃO ELÉTRICA/ELETRIFICAÇÃO E ILUMINAÇÃO EXTERNA
Unidade | M
Código | SES03090 | Referência
Descrição | PARAFUSO CABEÇA SEXTAVADA 1/4" X 1" (FORNECIMENTO E COLOCAÇÃO) | ORSE 9831
Tipo | INEL - INSTALAÇÃO ELÉTRICA/ELETRIFICAÇÃO E ILUMINAÇÃO EXTERNA
Unidade | UN
Código | SES03091 | Referência
Descrição | PORCA SEXTAVADA ZINCADA 1/4" (FORNECIMENTO E COLOCAÇÃO) | ORSE 9832
Tipo | INEL - INSTALAÇÃO ELÉTRICA/ELETRIFICAÇÃO E ILUMINAÇÃO EXTERNA
Unidade | UN
Código | SES03092 | Referência
Descrição | FORMA PARA SOLDA EXOTERMICA 5/8 - FORNECIMENTO E INSTALAÇÃO | SUDECAP 11.92.04
Tipo | INEL - INSTALAÇÃO ELÉTRICA/ELETRIFICAÇÃO E ILUMINAÇÃO EXTERNA
Unidade | UN
Código | SES03093 | Referência
Descrição | MASSA PARA CALAFETAR JUNTAS | SBC 070057
Tipo | SEDI - SERVIÇOS DIVERSOS
Unidade | KG
Código | SES03094 | Referência
Descrição | SAÍDA LATERAL SIMPLES, DIÂMETRO DE 3/4” | CPOS 38.07.130
Tipo | INEL - INSTALAÇÃO ELÉTRICA/ELETRIFICAÇÃO E ILUMINAÇÃO EXTERNA
Unidade | UN
Código | SES03095 | Referência
Descrição | BARRA CONDUTORA CHATA DE ALUMÍNIO, 7/8´ X 1/8´ - INCLUSIVE ACESSÓRIOS DE FIXAÇÃO | CPOS 42.05.440
Tipo | INEL - INSTALAÇÃO ELÉTRICA/ELETRIFICAÇÃO E ILUMINAÇÃO EXTERNA
Unidade | M
Código | SES04043 | Referência
Descrição | PEDRA DOLOMITA SEIXO ROLADO N°04 | SBC 201012
Tipo | URBA - URBANIZAÇÃO
Unidade | M²
Código | SES04044 | Referência
Descrição | CASCA DE PINUS ROLADA POLIDA | SBC 201012
Tipo | URBA - URBANIZAÇÃO
Unidade | M²
Código | SES03096 | Referência
Descrição | CABINE SECUNDÁRIA COM ISOLAÇAO MISTA (SF6AR) 15KV - 630A - 20KA, INCLUSO 1 CUBÍCULO DE ENTRADA, 2 CUBÍCULO DE SECCIONAMENTO, 1 CUBÍCULO DE PROTEÇÃO E 1 CUBÍCULO DE TRANSIÇÃO - FORNECIMENTO E INSTALAÇÃO | EMBASA 602004
Tipo | SERT - SERVIÇOS TÉCNICOS
Unidade | UN
Código | SES03097 | Referência
Descrição | CABINE SECUNDÁRIA COM ISOLAÇAO MISTA (SF6AR) 15KV - 630A - 20KA, INCLUSO 1 CUBÍCULO DE ENTRADA, 3 CUBÍCULO DE SECCIONAMENTO, 1 CUBÍCULO DE PROTEÇÃO E 1 CUBÍCULO DE TRANSIÇÃO - FORNECIMENTO E INSTALAÇÃO | EMBASA 602004
Tipo | SERT - SERVIÇOS TÉCNICOS
Unidade | UN
Código | SES03098 | Referência
Descrição | GRAMPO DE ANCORAGEM POLIMÉRICO | AGETOP CIVIL 071365
Tipo | INEL - INSTALAÇÃO ELÉTRICA/ELETRIFICAÇÃO E ILUMINAÇÃO EXTERNA
Unidade | UN
Código | SES03099 | Referência
Descrição | PARAFUSO MAQUINA M16 X 250MM | CAERN 1060422
Tipo | INEL - INSTALAÇÃO ELÉTRICA/ELETRIFICAÇÃO E ILUMINAÇÃO EXTERNA
Unidade | UN
Código | SES07009 | Referência
Descrição | PINTURA INTUMESCENTE 60 MIN PARA PROTEÇÃO PASSIVA CONTRA INCÊNDIO, INCLUSO PRIMER EPOXI MASTIC POLIAMIDA E PINTURA TOP COAT | FDE 16.48.035
Tipo | SEES - SERVIÇOS ESPECIAIS
Unidade | M²
Código | SES01140 | Referência
Descrição | PORTA DE GIRO EM AÇO INOX ESCOVADO DE 2 FOLHAS - VIDRO LAMINADO 4+4mm - INCOLOR - FORNECIMENTO E ISTALAÇÃO | PROJETO
Tipo | ESQV - ESQUADRIAS/FERRAGENS/VIDROS
Unidade | UN
Código | SES03117 | Referência
Descrição | SISTEMAS IT-MÉDICO DSI/DST | PROJETO
Tipo | INEL - INSTALAÇÃO ELÉTRICA/ELETRIFICAÇÃO E ILUMINAÇÃO EXTERNA
Unidade | UN
Código | SES03118 | Referência
Descrição | QUADRO COM BARRAMENTO TRIFÁSICO PARA DISJUNTOR DE ENTRADA 300A, INCLUINDO FIXAÇÃO, PLACA DE ACRÍLICO SEM BARRAMENTOS SECUNDÁRIOS E SEM DISJUNTOR DE ENTRADA - FORNECIMENTO E INSTALAÇÃO | ORSE 10355
Tipo | INEL - INSTALAÇÃO ELÉTRICA/ELETRIFICAÇÃO E ILUMINAÇÃO EXTERNA
Unidade | UN
Código | SES03119 | Referência
Descrição | QUADRO COM BARRAMENTO TRIFÁSICO PARA DISJUNTOR DE ENTRADA 400A, INCLUINDO FIXAÇÃO, PLACA DE ACRÍLICO SEM BARRAMENTOS SECUNDÁRIOS E SEM DISJUNTOR DE ENTRADA - FORNECIMENTO E INSTALAÇÃO | ORSE 10355
Tipo | INEL - INSTALAÇÃO ELÉTRICA/ELETRIFICAÇÃO E ILUMINAÇÃO EXTERNA
Unidade | UN
Código | SES03120 | Referência
Descrição | DISJUNTOR TERMOMAGNETICO TRIPOLAR EM CAIXA MOLDADA 800A 600V, FORNECIMENTO E INSTALACAO | SINAPI 74130/009
Tipo | INEL - INSTALAÇÃO ELÉTRICA/ELETRIFICAÇÃO E ILUMINAÇÃO EXTERNA
Unidade | UN
Código | SES01141 | Referência
Descrição | PISO EM GRANITO BASALTO POLIDO | SINAPI 98671
Tipo | PISO - PISOS
Unidade | M²
Código | SES01142 | Referência
Descrição | RODAPÉ EM GRANITO BASALTO POLIDO H=20CM COM ACABAMENTO RETO | SINAPI 98685
Tipo | PISO - PISOS
Unidade | M
Código | SES01143 | Referência
Descrição | PISO EM GRANITO BRANCO CEARÁ ACABAMENTO POLIDO | SINAPI 98671
Tipo | PISO - PISOS
Unidade | M²
Código | SES01144 | Referência
Descrição | RODAPÉ EM GRANITO BRANCO CEARÁ H=20CM COM ACABAMENTO RETO | SINAPI 98685
Tipo | PISO - PISOS
Unidade | M
Código | SES01145 | Referência
Descrição | SOLEIRA EM GRANITO CEARA, LARGURA 15 CM, ESPESSURA 2,0 CM | SINAPI 98689
Tipo | PISO - PISOS
Unidade | M
Código | SES01146 | Referência
Descrição | REVESTIMENTO CERÂMICO PARA PISO, 20 X 100 CM, PORCELANATO, APLICADO COM ARGAMASSA INDUSTRIALIZADA AC-III, REJUNTADO, EXCLUSIVE REGULARIZAÇÃO DE BASE. | ORSE 9611
Tipo | PISO - PISOS
Unidade | M²
Código | SES04045 | Referência
Descrição | FORNECIMENTO E INSTALAÇÃO DE PLACA DE PORTA, EM PVC, COM ESCRITA EM BRAILE, DIMENSÕES 30X10CM | SUDECAP 10.90.09
Tipo | SEDI - SERVIÇOS DIVERSOS
Unidade | UN
Código | SES01147 | Referência
Descrição | CONCRETO USINADO BOMBEAVEL, CLASSE DE RESISTENCIA C25, COM BRITA 0 E 1, SLUMP = 100 +/- 20 MM, BOMBEADO, LANÇADO E ADENSADO EM ESTRUTURA. | ORSE 98
Tipo | FUES - FUNDAÇÕES E ESTRUTURAS
Unidade | M³
Código | SES01138 | Referência
Descrição | FORNECIMENTO E INSTALAÇÃO DE PLACAS ACM EM PERFIL DE AÇO GALVALUME | PROJETO
Tipo | ESQV - ESQUADRIAS/FERRAGENS/VIDROS
Unidade | M²
Código | SES02059 | Referência
Descrição | VASO SANITARIO SIFONADO CONVENCIONAL PARA PCD COM FURO FRONTAL COM LOUÇA BRANCA COM ASSENTO E CAIXA ACOPLADA, INCLUSO CONJUNTO DE LIGAÇÃO PARA BACIA SANITÁRIA AJUSTÁVEL - FORNECIMENTO E INSTALAÇÃO. AF_10/2016 | SINAPI 95472
Tipo | INHI - INSTALAÇÕES HIDROS SANITÁRIAS
Unidade | UN
Código | SES03049 | Referência
Descrição | CORDOALHA DE COBRE NU 35 MM², ENTERRADA, SEM ISOLADOR | SINAPI 96977
Tipo | INEL - INSTALAÇÃO ELÉTRICA/ELETRIFICAÇÃO E ILUMINAÇÃO EXTERNA
Unidade | M
Código | SES04033 | Referência
Descrição | PLANTIO DE JERIVA COM ALTURA DE MUDA IGUAL A 0,50 M | SINAPI 98516
Tipo | URBA - URBANIZAÇÃO
Unidade | UN
Código | SES04034 | Referência
Descrição | PLANTIO DE MUDA DE DRACENA COM ALTURA DE 60CM | SINAPI 98516
Tipo | URBA - URBANIZAÇÃO
Unidade | UN
Código | SES04017 | Referência
Descrição | PALMEIRA CICA M - FORNECIMENTO E PLANTIO | ORSE 9880
Tipo | SEDI - SERVIÇOS DIVERSOS
Unidade | UN
Código | SES07046 | Referência
Descrição | ACIONADOR MANUAL DE ALARME DE EMERGÊNCIA | SETOP INC-ACI-005
Tipo | INES - INSTALAÇÕES ESPECIAIS
Unidade | UN
Código | SES07046 | Referência
Descrição | ACIONADOR MANUAL DE ALARME DE EMERGÊNCIA | SETOP INC-ACI-005
Tipo | INES - INSTALAÇÕES ESPECIAIS
Unidade | UN
Código | SES03060 | Referência
Descrição | REFLETOR HOLOFOTE LED 150W - FORNECIMENTO E INSTALAÇÃO | ORSE 8739
Tipo | INEL - INSTALAÇÃO ELÉTRICA/ELETRIFICAÇÃO E ILUMINAÇÃO EXTERNA
Unidade | UN
Código | SES07047 | Referência
Descrição | FORNECIMENTO E MONTAGEM DE CURVA 90º FERRO GALVANIZADO MACHO/FÊMEA DN 2 1/2" | ORSE 5096
Tipo | ASTU - ASSENTAMENTO DE TUBOS E PECAS
Unidade | UN
Código | SES01148 | Referência
Descrição | RODAPÉ EM PORCELANATO DE 10CM DE ALTURA DE DIMENSÕES 60X60CM | SINAPI 88650
Tipo | PISO - PISOS
Unidade | M
Código | SES01149 | Referência
Descrição | RUFO EXTERNO/INTERNO EM CHAPA DE AÇO GALVANIZADO NÚMERO 26, CORTE DE 50 CM, INCLUSO IÇAMENTO | SINAPI 100327
Tipo | COBE - COBERTURA
Unidade | M
Código | SES01150 | Referência
Descrição | CAIXILHO FIXO, DE ALUMINIO, COM VIDRO | SINAPI 85010
Tipo | ESQV - ESQUADRIAS/FERRAGENS/VIDROS
Unidade | M²
Código | SES01152 | Referência
Descrição | CAIACAO INT OU EXT SOBRE REVESTIMENTO LISO C/ADOCAO DE FIXADOR COM DUAS DEMAOS | AGETOP CIVIL 260202
Tipo | PINT - PINTURAS
Unidade | M²
Código | SES01151 | Referência
Descrição | DESMONTAGEM E REMOCAO DE DIVISORIAS DE MARMORE OU GRANITO | SINAPI 85377
Tipo | SERP - SERVIÇOS PRELIMINARES
Unidade | M²
Código | SES01153 | Referência
Descrição | RETIRADA DE CAIXA PARA AR CONDICIONADO | CAERN 1200053
Tipo | SERP - SERVIÇOS PRELIMINARES
Unidade | UN
Código | SES01154 | Referência
Descrição | ISOLAMENTO TÉRMICO P/ PAREDES E TETOS DE CÂMARAS FRIGORÍFICAS C/I PAINEIS DE POLIURETANO TIPO R1 REVESTIDOS C/ CHAPAS DE AÇO PINTADAS EM AMBAS AS FACES C/ PRIMER EPOXI E POLIESTER, ESPESSURA = 70MM | ORSE 9437
Tipo | ESQV - ESQUADRIAS/FERRAGENS/VIDROS
Unidade | UN
Código | SES04046 | Referência
Descrição | TUBO DE COBRE 3/4" COM ISOLAÇÃO TÉRMICA PARA LINHA DE LIQUIDO | ORSE 11391
Tipo | ASTU - ASSENTAMENTO DE TUBOS E PECAS
Unidade | M
Código | SES04047 | Referência
Descrição | TUBO DE COBRE 3/8" COM ISOLAÇÃO TÉRMICA PARA LINHA DE SUCÇÃO | ORSE 11392
Tipo | ASTU - ASSENTAMENTO DE TUBOS E PECAS
Unidade | M
Código | SES01155 | Referência
Descrição | ISOLAMENTO TÉRMICO P/ PAREDES E TETOS DE CÂMARAS FRIGORÍFICAS C/I PAINEIS DE POLIURETANO TIPO R1 REVESTIDOS C/ CHAPAS DE AÇO PINTADAS EM AMBAS AS FACES C/ PRIMER EPOXI E POLIESTER, ESPESSURA = 70MM | SINAPI 87273
Tipo | REVE - REVESTIMENTO E TRATAMENTO DE SUPERFÍCIES
Unidade | M²
Código | SES01156 | Referência
Descrição | ACABAMENTOS PARA FORRO EM GESSO (TÁBICA METÁLICA) | SINAPI 96121
Tipo | REVE - REVESTIMENTO E TRATAMENTO DE SUPERFÍCIES
Unidade | M²
Código | SES01157 | Referência
Descrição | PREPARO DE SUPERFÍCIE COM LIXAMENTO DE PAREDES E TETOS | ORSE 2344
Tipo | PINT - PINTURAS
Unidade | M²
Código | SES04048 | Referência
Descrição | FORNECIMENTO E INSTALAÇÃO DE KIT CONTENDO 3 MASTROS P/ BANDEIRA EM TUBO DE AÇO GALVANIZADO 7,00M E ALTURA LIVRE 6,00M | SEINFRA C0864
Tipo | SEDI - SERVIÇOS DIVERSOS
Unidade | UN
Código | SES04049 | Referência
Descrição | PLACA INAUGURACAO EM ALUMINIO 0,40X0,60M FORNECIMENTO E COLOCACAO | SINAPI 84122
Tipo | SEDI - SERVIÇOS DIVERSOS
Unidade | UN
Código | SES01158 | Referência
Descrição | REGULARIZAÇÃO E COMPACTAÇÃO DE TERRENO MANUAL, COM SOQUETE | SETOP-MG / TER-REG-005
Tipo | MOVT - MOVIMENTO DE TERRA
Unidade | M²
Código | SES01159 | Referência
Descrição | PORTAO EM TELA ARAME GALVANIZADO N.12 MALHA 2" E MOLDURA EM TUBOS DE ACO COM DUAS FOLHAS DE ABRIR, INCLUSO FERRAGENS | SINAPI 74238/002
Tipo | ESQV - ESQUADRIAS/FERRAGENS/VIDROS
Unidade | M²
Código | SES02067 | Referência
Descrição | BUCHA DE REDUÇÃO, PVC, SOLDÁVEL, DN 32MM X 25MM, INSTALADO EM RAMAL OU SUB-RAMAL DE ÁGUA - FORNECIMENTO E INSTALAÇÃO | SINAPI 90375
Tipo | INHI - INSTALAÇÕES HIDROS SANITÁRIAS
Unidade | UN
Código | SES02068 | Referência
Descrição | CAIXA D´ÁGUA EM POLIETILENO, 2000 LITROS, COM ACESSÓRIOS | SINAPI 88503
Tipo | INHI - INSTALAÇÕES HIDROS SANITÁRIAS
Unidade | UN
Código | SES04050 | Referência
Descrição | AR CONDIONADO SPLITÃO 20TR | SBC 70477
Tipo | INEL - INSTALAÇÃO ELÉTRICA/ELETRIFICAÇÃO E ILUMINAÇÃO EXTERNA
Unidade | UN
Código | SES01160 | Referência
Descrição | ARMACAO EM TELA DE ACO SOLDADA NERVURADA Q-92, ACO CA-60, 4,2MM, MALHA 15X15CM | SINAPI 74238/002
Tipo | FUES - FUNDAÇÕES E ESTRUTURAS
Unidade | M²
Código | SES02069 | Referência
Descrição | MURO DE ARRIMO DE ALVENARIA DE TIJOLOS | SINAPI 73844/002
Tipo | DROP - DRENAGEM/OBRAS DE CONTENÇÃO / POÇOS DE VISITA E CAIXAS
Unidade | M³
Código | SES01161 | Referência
Descrição | FORNECIMENTO/INSTALACAO LONA PLASTICA PRETA, PARA IMPERMEABILIZACAO, ESPESSURA 150 MICRAS. | SINAPI 68053
Tipo | IMPE - IMPERMEABILIZAÇÕES E PROTEÇÕES DIVERSAS
Unidade | M²
Código | SES03121 | Referência
Descrição | DISJUNTOR TRIPOLAR 80A, ICC 25KA, CAIXA MOLDADA - FORNECIMENTO E INSTALAÇÃO | SINAPI 74130/006
Tipo | INEL - INSTALAÇÃO ELÉTRICA/ELETRIFICAÇÃO E ILUMINAÇÃO EXTERNA
Unidade | UN
Código | SES03122 | Referência
Descrição | DISJUNTOR TRIPOLAR 100A, ICC 25KA, CAIXA MOLDADA - FORNECIMENTO E INSTALAÇÃO | SINAPI 74130/006
Tipo | INEL - INSTALAÇÃO ELÉTRICA/ELETRIFICAÇÃO E ILUMINAÇÃO EXTERNA
Unidade | UM
Código | SES01162 | Referência
Descrição | CONCRETAGEM DE VIGAS E LAJES, FCK=30 MPA, PARA LAJES MACIÇAS OU NERVURADAS COM USO DE BOMBA EM EDIFICAÇÃO - LANÇAMENTO, ADENSAMENTO E ACABAMENTO | SINAPI 92726
Tipo | FUES - FUNDAÇÕES E ESTRUTURAS
Unidade | M³
Código | SES01163 | Referência
Descrição | PAREDE EM PLACAS DE GESSO ACARTONADO RESISTENTE A UMIDADE (RU), COM DUAS FACES SIMPLES E ESTRUTURA METÁLICA COM GUIAS DUPLAS | SINAPI 96361
Tipo | PARE - PAREDES/PAINEIS
Unidade | M²
Código | SES01164 | Referência
Descrição | REGULARIZAÇÃO SARRAFEADA DE BASE PARA REVESTIMENTO DE PISO COM ARGAMASSA DE CIMENTO E AREIA SEM PENEIRAR ESPESSURA: 3 CM / TRAÇO: 1:3 | PINI 22.014.000007.SER
Tipo | PISO - PISOS
Unidade | M²
Código | SES01165 | Referência
Descrição | GUARNICAO/MOLDURA DE ACABAMENTO PARA ESQUADRIA DE ALUMINIO ANODIZADO NATURAL, PARA 1 FACE PARA PROTECAO ARESTA | SBC 112229
Tipo | ESQV - ESQUADRIAS/FERRAGENS/VIDROS
Unidade | M
Código | SES01166 | Referência
Descrição | JANELA BASCULANTE EM ALUMINIO | SBC 112220
Tipo | ESQV - ESQUADRIAS/FERRAGENS/VIDROS
Unidade | M²
Código | SES02070 | Referência
Descrição | BANCADA DE GRANITO BRANCO SIENA (COLOCADO) | SEINFRA C4069
Tipo | INHI - INSTALAÇÕES HIDROS SANITÁRIAS
Unidade | M²
Código | SES02071 | Referência
Descrição | DIVISÓRIAS DE GRANITO, E = 3 CM, INCLUINDO ELEMENTOS DE FIXAÇÃO | CAEMA 150167
Tipo | INHI - INSTALAÇÕES HIDROS SANITÁRIAS
Unidade | M²
Código | SES01167 | Referência
Descrição | SOLEIRA E PEITORIL EM GRANITO (BRANCO DALLAS) C/ REBAIXO E=3CM | SEDOP 120733
Tipo | REVE - REVESTIMENTO E TRATAMENTO DE SUPERFÍCIES
Unidade | M²
Código | SES01168 | Referência
Descrição | PORTAO DE CORRER EM CHAPA TIPO PAINEL LAMBRIL, INCLUSIVE CHUMBAMENTO | IOPES-ES 071106
Tipo | ESQV - ESQUADRIAS/FERRAGENS/VIDROS
Unidade | M²
Código | SES01169 | Referência
Descrição | PORTA DE ABRIR EM GRADIL COM BARRA CHATA 3 CM X 1/4", INCLUSIVE REQUADRO, FERROLHO E DOBRADIÇAS E FECHADURA | ORSE 12104
Tipo | ESQV - ESQUADRIAS/FERRAGENS/VIDROS
Unidade | M²
Código | SES01170 | Referência
Descrição | ARMAÇÃO DE CINTA DE ALVENARIA ESTRUTURAL; DIÂMETRO DE 8,0 MM | SINAPI 89998
Tipo | FUES - FUNDAÇÕES E ESTRUTURAS
Unidade | KG
Código | SES01171 | Referência
Descrição | ESTACA BROCA DE CONCRETO, DIÃMETRO DE 25 CM, PROFUNDIDADE DE ATÉ 3 M, ESCAVAÇÃO MANUAL COM TRADO CONCHA, NÃO ARMADA | SINAPI 98229
Tipo | FUES - FUNDAÇÕES E ESTRUTURAS
Unidade | M
Código | SES03125 | Referência
Descrição | PONTO DE ILUMINAÇÃO PÚBLICA COM 2 LUMINÁRIAS LED 100W EM POSTE DE 7 METROS | REF: CADERNO DE COMPOSIÇÕES SINAPI
Tipo | INEL - INSTALAÇÃO ELÉTRICA/ELETRIFICAÇÃO E ILUMINAÇÃO EXTERNA
Unidade | UN
Código | SES03126 | Referência
Descrição | CAIXA RETANGULAR 4" X 2" ALTA (2,00 M DO PISO), PVC, COM TAMPA CEGA, INSTALADA EM PAREDE - FORNECIMENTO E INSTALAÇÃO | REF: CADERNO DE COMPOSIÇÕES SINAPI
Tipo | INEL - INSTALAÇÃO ELÉTRICA/ELETRIFICAÇÃO E ILUMINAÇÃO EXTERNA
Unidade | UN
Código | SES01172 | Referência
Descrição | PORTA DE MADEIRA COMPENSADA LISA PARA PINTURA, 180X210X3,5CM, 2 FOLHAS, INCLUSO ADUELA 2A, ALIZAR 2A E DOBRADIÇAS. | SINAPI 100700
Tipo | ESQV - ESQUADRIAS/FERRAGENS/VIDROS
Unidade | UN
Código | SES01173 | Referência
Descrição | PORTA EM ALUMÍNIO DE ABRIR TIPO VENEZIANA 2 FOLHAS DE ABRIR COM GUARNIÇÃO, FIXAÇÃO COM PARAFUSOS - FORNECIMENTO E INSTALAÇÃO. | SINAPI 91341
Tipo | ESQV - ESQUADRIAS/FERRAGENS/VIDROS
Unidade | M²
Código | SES01174 | Referência
Descrição | PORTA EM ALUMÍNIO DE ABRIR TIPO VENEZIANA 2 FOLHAS DE ABRIR COM GUARNIÇÃO, FIXAÇÃO COM PARAFUSOS - FORNECIMENTO E INSTALAÇÃO. | SINAPI 91341
Tipo | ESQV - ESQUADRIAS/FERRAGENS/VIDROS
Unidade | M²
Código | SES01175 | Referência
Descrição | PINTURA DE LOGOTIPOS COM TINTA À ÓLEO | SEINFRA C4714
Tipo | PINT - PINTURAS
Unidade | M²
Código | SES01176 | Referência
Descrição | DEMOLIÇÃO MANUAL DE PAINÉIS DIVISÓRIAS, INCLUSIVE MONTANTES METÁLICOS | CPOS 03.08.200
Tipo | PARE - PAREDES/PAINEIS
Unidade | M²
Código | SES01177 | Referência
Descrição | DEMOLIÇÃO DE DIVISÓRIA DE GRANITO | IOPES 010286
Tipo | PARE - PAREDES/PAINEIS
Unidade | M²
Código | SES03129 | Referência
Descrição | LUMINARIA LED SLIM 36W 6000K 120CM - FORNECIMENTO E INSTALAÇÃO | CPOS 41.31.040
Tipo | INEL - INSTALAÇÃO ELÉTRICA/ELETRIFICAÇÃO E ILUMINAÇÃO EXTERNA
Unidade | UN
Código | SES03130 | Referência
Descrição | QUADRO EM CHAPA DE AÇO COM PINTURA ELETROSTÁTICA NA COR CINZA MED. 1200X800X350MM | ORSE 9155
Tipo | INEL - INSTALAÇÃO ELÉTRICA/ELETRIFICAÇÃO E ILUMINAÇÃO EXTERNA
Unidade | UN
Código | SES03131 | Referência
Descrição | BARRAMENTO TRIFÁSICO, COM BARRAMENTO CHATO 1.1/4 X 3/16 351A | ORSE 9477
Tipo | INEL - INSTALAÇÃO ELÉTRICA/ELETRIFICAÇÃO E ILUMINAÇÃO EXTERNA
Unidade | UN
Código | SES03132 | Referência
Descrição | PORCA, BUCHA E ARRUELA METALICA DIAM. 1/2" | AGETOP 070420
Tipo | INEL - INSTALAÇÃO ELÉTRICA/ELETRIFICAÇÃO E ILUMINAÇÃO EXTERNA
Unidade | UN
Código | SES03133 | Referência
Descrição | PORCA, BUCHA E ARRUELA METALICA DIAM. 1" | AGETOP 070420
Tipo | INEL - INSTALAÇÃO ELÉTRICA/ELETRIFICAÇÃO E ILUMINAÇÃO EXTERNA
Unidade | UN
Código | SES03134 | Referência
Descrição | CURVA HORIZONTAL 90º PARA ELETROCALHA METÁLICA, 200X100MM | IOPES 150875
Tipo | INEL - INSTALAÇÃO ELÉTRICA/ELETRIFICAÇÃO E ILUMINAÇÃO EXTERNA
Unidade | UN
Código | SES03135 | Referência
Descrição | FORNECIMENTO E INSTALAÇÃO DE ELETROCALHA PERFURADA 200 X 100 X 3000 MM | ORSE 763
Tipo | INEL - INSTALAÇÃO ELÉTRICA/ELETRIFICAÇÃO E ILUMINAÇÃO EXTERNA
Unidade | M
Código | SES01178 | Referência
Descrição | CONCRETAGEM DE VIGAS E LAJES, FCK=30 MPA, PARA LAJES MACIÇAS OU NERVURADAS COM USO DE BOMBA EM EDIFICAÇÃO - LANÇAMENTO, ADENSAMENTO E ACABAMENTO | SINAPI 97095
Tipo | FUES - FUNDAÇÕES E ESTRUTURAS
Unidade | M³
Código | SES01179 | Referência
Descrição | ARMAÇÃO EM TELA DE AÇO SOLDADA NERVURADA Q-196, ACO CA-60, 5,0 MM, MALHA 10X10CM | SINAPI 85662
Tipo | FUES - FUNDAÇÕES E ESTRUTURAS
Unidade | M²
Código | SES01180 | Referência
Descrição | ARMAÇÃO DE CINTA DE ALVENARIA ESTRUTURAL; DIÂMETRO DE 6,3 MM | SINAPI 89998
Tipo | FUES - FUNDAÇÕES E ESTRUTURAS
Unidade | M²
Código | SES01181 | Referência
Descrição | ARMAÇÃO EM TELA DE AÇO SOLDADA NERVURADA Q-138, ACO CA-60, 4,2 MM, MALHA 10X10CM | SINAPI 85662
Tipo | FUES - FUNDAÇÕES E ESTRUTURAS
Unidade | M²
Código | SES03136 | Referência
Descrição | TÊ HORIZONTAL 90º PARA ELETROCALHA METÁLICA 200X100MM | IOPES 150870
Tipo | INEL - INSTALAÇÃO ELÉTRICA/ELETRIFICAÇÃO E ILUMINAÇÃO EXTERNA
Unidade | UN
Código | SES03137 | Referência
Descrição | ELETRODUTO FLEXÍVEL CORRUGADO REFORÇADO, PVC, DN 50 MM (1.1/2"), PARA CIRCUITOS TERMINAIS, INSTALADO EM FORRO - FORNECIMENTO E INSTALAÇÃO. AF_12/2015 | SINAPI 91837
Tipo | INEL - INSTALAÇÃO ELÉTRICA/ELETRIFICAÇÃO E ILUMINAÇÃO EXTERNA
Unidade | M
Código | SES03138 | Referência
Descrição | ELETRODUTO FLEXÍVEL CORRUGADO REFORÇADO, PVC, DN 50 MM (1.1/2"), PARA CIRCUITOS TERMINAIS, INSTALADO EM PAREDE - FORNECIMENTO E INSTALAÇÃO. AF_12/2015 | SINAPI 91857
Tipo | INEL - INSTALAÇÃO ELÉTRICA/ELETRIFICAÇÃO E ILUMINAÇÃO EXTERNA
Unidade | M
Código | SES03139 | Referência
Descrição | ELETRODUTO FLEXÍVEL CORRUGADO REFORÇADO, PVC, DN 50 MM (1.1/2"), PARA CIRCUITOS TERMINAIS, INSTALADO EM LAJE - FORNECIMENTO E INSTALAÇÃO. AF_12/2015 | SINAPI 91847
Tipo | INEL - INSTALAÇÃO ELÉTRICA/ELETRIFICAÇÃO E ILUMINAÇÃO EXTERNA
Unidade | M
Código | SES01182 | Referência
Descrição | ARMAÇÃO EM TELA DE AÇO SOLDADA NERVURADA Q-159, ACO CA-60, 4,5 MM, MALHA 10X10CM | SINAPI 85662
Tipo | FUES - FUNDAÇÕES E ESTRUTURAS
Unidade | M³
Código | SES02072 | Referência
Descrição | TANQUE EM MÁRMORE SINTÉTICO COM 2 BOJOS, INCLUSIVE VÁLVULA E SIFÃO EM PVC | IOPES 170546
Tipo | INHI - INSTALAÇÕES HIDROS SANITÁRIAS
Unidade | UN
Código | SES02073 | Referência
Descrição | BOCAL PVC, PARA CALHA PLUVIAL, DIAMETRO DA SAIDA 100 MM, PARA DRENAGEM PREDIAL | ORSE 7854
Tipo | ASTU - ASSENTAMENTO DE TUBOS E PECAS
Unidade | UN
Código | SES02074 | Referência
Descrição | LAVATÓRIO LOUÇA BRANCA SUSPENSO, 29,5 X 39CM OU EQUIVALENTE, PADRÃO POPULAR, INCLUSO SIFÃO FLEXÍVEL EM PVC, VÁLVULA E ENGATE FLEXÍVEL 30CM EM PLÁSTICO E TORNEIRA DE PRESSÃO CROMADA DE MESA, PARA LAVATÓRIO PCD, COM ALAVANCA DE ACIONAMENTO - FORNECIMENTO E INSTALAÇÃO. | SINAPI 86943
Tipo | INHI - INSTALAÇÕES HIDROS SANITÁRIAS
Unidade | UN
Código | SES02075 | Referência
Descrição | TE, PVC, SERIE NORMAL, ESGOTO PREDIAL, DN 75 X 50 MM, JUNTA ELÁSTICA, FORNECIDO E INSTALADO EM RAMAL DE DESCARGA OU RAMAL DE ESGOTO SANITÁRIO | ORSE 1661
Tipo | INHI - INSTALAÇÕES HIDROS SANITÁRIAS
Unidade | UN
Código | SES02076 | Referência
Descrição | RALO SEMIESFERICO TIPO ABACAXI D= 100MM | SUDECAP 10.35.74
Tipo | INHI - INSTALAÇÕES HIDROS SANITÁRIAS
Unidade | UN
Código | SES03140 | Referência
Descrição | CAIXA DISTRIBUIÇÃO TELEFÔNICA DE EMBUTIR 80X80X12 CM | AGETOP CIVIL 070672
Tipo | INEL - INSTALAÇÃO ELÉTRICA/ELETRIFICAÇÃO E ILUMINAÇÃO EXTERNA
Unidade | UN
Código | SES03141 | Referência
Descrição | DISPOSITIVO DIFERENCIAL RESIDUAL DE 25 A X 30 MA - 4 POLOS | CPOS 37.17.074
Tipo | INEL - INSTALAÇÃO ELÉTRICA/ELETRIFICAÇÃO E ILUMINAÇÃO EXTERNA
Unidade | UN
Código | SES03142 | Referência
Descrição | DISPOSITIVO DIFERENCIAL RESIDUAL DE 40 A X 30 MA - 4 POLOS | CPOS 37.17.080
Tipo | INEL - INSTALAÇÃO ELÉTRICA/ELETRIFICAÇÃO E ILUMINAÇÃO EXTERNA
Unidade | UN
Código | SES03143 | Referência
Descrição | DISPOSITIVO DIFERENCIAL RESIDUAL DE 80 A X 30 MA - 4 POLOS | POS 37.17.100
Tipo | INEL - INSTALAÇÃO ELÉTRICA/ELETRIFICAÇÃO E ILUMINAÇÃO EXTERNA
Unidade | UN
Código | SES03144 | Referência
Descrição | DISPOSITIVO DIFERENCIAL RESIDUAL DE 100 A X 30 MA - 4 POLOS | CPOS 37.17.110
Tipo | INEL - INSTALAÇÃO ELÉTRICA/ELETRIFICAÇÃO E ILUMINAÇÃO EXTERNA
Unidade | UN
Código | SES03145 | Referência
Descrição | CAIXA DE PASSAGEM EM CHAPA METÁLICA COM TAMPA PARAFUSADA - 30X30X10CM | SIURB 090541
Tipo | INEL - INSTALAÇÃO ELÉTRICA/ELETRIFICAÇÃO E ILUMINAÇÃO EXTERNA
Unidade | UN
Código | SES02077 | Referência
Descrição | CURVA 45° LONGA EM PVC RÍGIDO SOLDÁVEL, DIÂM = 100MM, PARA REDE DE DRENAGEM | ORSE 1545
Tipo | ASTU - ASSENTAMENTO DE TUBOS E PECAS
Unidade | UN
Código | SES02078 | Referência
Descrição | CURVA 45° CURTA EM PVC RÍGIDO C/ ANEIS, DIÂM = 100MM, PARA REDE DE DRENAGEM | ORSE 1613
Tipo | ASTU - ASSENTAMENTO DE TUBOS E PECAS
Unidade | UN
Código | SES01183 | Referência
Descrição | SOLDA DE TOPO EM CHAPA/PERFIL/TUBO DE AÇO CHANFRADO, ESPESSURA=1/4''. E-7018 | SINAPI 98746
Tipo | FUES - FUNDAÇÕES E ESTRUTURAS
Unidade | M
Código | SES01184 | Referência
Descrição | ESTRUTURA METALICA EM ACO ESTRUTURAL ASTM A36 - UTILIZANDO E-7018 | SINAPI 73970/001
Tipo | COBE - COBERTURA
Unidade | KG
Código | SES01185 | Referência
Descrição | TRELICA NERVURADA (ESPACADOR), ALTURA = 120,0 MM, DIAMETRO DOS BANZOS INFERIORES E SUPERIOR = 6,0 MM, DIAMETRO DA DIAGONAL = 4,2 MM | PROJETO
Tipo | FUES - FUNDAÇÕES E ESTRUTURAS
Unidade | M
Código | SES01186 | Referência
Descrição | BUCHA DE NYLON S-10 - FORNECIMENTO E INSTALAÇÃO | AGETOP CIVIL 070393
Tipo | ASTU - ASSENTAMENTO DE TUBOS E PECAS
Unidade | UN
Código | SES03146 | Referência
Descrição | DISPOSITIVO DIFERENCIAL RESIDUAL DE 63A X 30 MA - 4 POLOS | CPOS 37.17.090
Tipo | INEL - INSTALAÇÃO ELÉTRICA/ELETRIFICAÇÃO E ILUMINAÇÃO EXTERNA
Unidade | UN
Código | SES01187 | Referência
Descrição | TELA GALVANIZADA PARA FIXAÇÃO DE ALVENARIA COM DIMENSÃO DE 7,5X50CM | CPOS 14.40.070
Tipo | FUES - FUNDAÇÕES E ESTRUTURAS
Unidade | UN
Código | SES01188 | Referência
Descrição | PLACA DE OBRA EM CHAPA DE ACO GALVANIZADO | SINAPI 74209/001
Tipo | CANT - CANTEIRO DE OBRAS
Unidade | M²
Código | SES01189 | Referência
Descrição | CONCRETAGEM DE CORTINA DE CONTENÇÃO, FCK 30 MPA, SLUMP 130 +/- 20MM, ATRAVÉS DE BOMBA - LANÇAMENTO, ADENSAMENTO E ACABAMENTO | SINAPI 100349
Tipo | DROP - DRENAGEM/OBRAS DE CONTENÇÃO / POÇOS DE VISITA E CAIXAS
Unidade | M³
Código | SES01190 | Referência
Descrição | CONCRETAGEM DE SAPATAS, FCK 30 MPA, SLUMP 130 +/- 20MM, COM USO DE BOMBA - LANÇAMENTO, ADENSAMENTO E ACABAMENTO | SINAPI 96558
Tipo | FUES - FUNDAÇÕES E ESTRUTURAS
Unidade | M³
Código | SES01191 | Referência
Descrição | CONCRETAGEM DE BLOCOS DE COROAMENTO E VIGAS BALDRAME, FCK 30 MPA, SLUMP 130 +/- 20MM, COM USO DE BOMBA - LANÇAMENTO, ADENSAMENTO E ACABAMENTO | SINAPI 96557
Tipo | FUES - FUNDAÇÕES E ESTRUTURAS
Unidade | M³
Código | SES01192 | Referência
Descrição | JUNTA DE DILATACAO COM ISOPOR 10 MM | SINAPI 68328
Tipo | FUES - FUNDAÇÕES E ESTRUTURAS
Unidade | M²
Código | SES01194 | Referência
Descrição | CANTONEIRA DE ALUMINIO 1"X1, PARA PROTECAO DE QUINA DE PAREDE | SINAPI 73908/002
Tipo | ESQV - ESQUADRIAS/FERRAGENS/VIDROS
Unidade | M
Código | SES01195 | Referência
Descrição | IMPERMEABILIZACAO DE SUPERFICIE COM CIMENTO IMPERMEABILIZANTE DE PEGA ULTRA RAPIDA, TRACO 1:1, E=0,5 CM | SINAPI 83735
Tipo | IMPE - IMPERMEABILIZAÇÕES E PROTEÇÕES DIVERSAS
Unidade | M²
Código | SES01196 | Referência
Descrição | IMPERMEABILIZACAO DE SUPERFICIE COM ASFALTO ELASTOMERICO, INCLUSOS PRIMER E VEU DE FIBRA DE VIDRO. | SINAPI 73762/004
Tipo | IMPE - IMPERMEABILIZAÇÕES E PROTEÇÕES DIVERSAS
Unidade | M²
Código | SES01197 | Referência
Descrição | PRE-MISTURADO A FRIO COM EMULSAO RL-1C, INCLUSO USINAGEM E APLICACAO, EXCLUSIVE TRANSPORTE | SINAPI 73759/002
Tipo | PAVI - PAVIMENTAÇÃO
Unidade | M³
Código | SES01199 | Referência
Descrição | CORTE E ATERRO COMPENSADO | SINAPI 79473
Tipo | MOVT - MOVIMENTO DE TERRA
Unidade | M³
Código | SES01200 | Referência
Descrição | COMPACTACAO MECANICA, SEM CONTROLE DO GC (C/COMPACTADOR PLACA 400 KG) | SINAPI 74005/001
Tipo | MOVT - MOVIMENTO DE TERRA
Unidade | M³
Código | SES01201 | Referência
Descrição | FORNECIMENTO E LANCAMENTO DE BRITA N. 4 | SINAPI 6514
Tipo | MOVT - MOVIMENTO DE TERRA
Unidade | M³
Código | SES05009 | Referência
Descrição | LOCAÇÃO DE CONTAINER 2,30 X 6,00 M, ALT. 2,50 M, PARA REFEITÓRIO, SEM DIVISORIAS INTERNAS E SEM SANITARIO | ORSE 4659
Tipo | CANT - CANTEIRO DE OBRAS
Unidade | MÊS
Código | SES05010 | Referência
Descrição | LOCAÇÃO DE CONTAINER 2,30 X 4,30 M, ALT. 2,50 M, PARA SANITARIO, COM 3 BACIAS, 4 CHUVEIROS, 1 LAVATORIO - SANITÁRIO FEMININO | ORSE 4656
Tipo | CANT - CANTEIRO DE OBRAS
Unidade | MÊS
Código | SES05011 | Referência
Descrição | LOCACAO DE CONTAINER 2,30 X 6,00 M, ALT. 2,50 M, PARA SANITARIO, COM 4 BACIAS, 8 CHUVEIROS,1 LAVATORIO E 1 MICTORIO - SANITÁRIO MASCULINO | ORSE 4656
Tipo | CANT - CANTEIRO DE OBRAS
Unidade | MÊS
Código | SES05012 | Referência
Descrição | LOCACAO DE CONTAINER 2,30 X 6,00 M, ALT. 2,50 M, COM 1 SANITARIO, PARA ESCRITORIO, COMPLETO, SEM DIVISORIAS INTERNAS | ORSE 4657
Tipo | CANT - CANTEIRO DE OBRAS
Unidade | MÊS
Código | SES01202 | Referência
Descrição | PISO INDUSTRIAL ALTA RESISTENCIA, ESPESSURA 12MM, INCLUSO JUNTAS DE DILATACAO PLASTICAS E POLIMENTO MECANIZADO | SINAPI 72137
Tipo | PISO - PISOS
Unidade | M²
Código | SES03147 | Referência
Descrição | MUFLA TERMINAL PRIMARIA UNIPOLAR USO INTERNO PARA CABO 35/120MM2, ISOLACAO 15/25KV EM EPR - BORRACHA DE SILICONE. FORNECIMENTO E INSTALACAO. | SINAPI 73781/001
Tipo | INEL - INSTALAÇÃO ELÉTRICA/ELETRIFICAÇÃO E ILUMINAÇÃO EXTERNA
Unidade | UN
Código | SES01203 | Referência
Descrição | REPARO/COLAGEM DE ESTRUTURAS DE CONCRETO COM ADESIVO ESTRUTURAL A BASE DE EPOXI, E=2 MM | SINAPI 83736
Tipo | REVE - REVESTIMENTO E TRATAMENTO DE SUPERFÍCIES
Unidade | M²
Código | SES04051 | Referência
Descrição | LIMPEZA PERMANENTE DA OBRA - 01 SERVENTEX 8 HORAS DIÁRIAS | SETOP LIM-PER-005
Tipo | CANT - CANTEIRO DE OBRAS
Unidade | MÊS
Código | SES01204 | Referência
Descrição | CALHA EM CHAPA DE AÇO GALVANIZADO NÚMERO 24, INCLUSO TRANSPORTE VERTICAL. AF_07/2019 | SINAPI 94229
Tipo | COBE - COBERTURA
Unidade | M²
Código | SES01205 | Referência
Descrição | CALHA EM CONCRETO SIMPLES, EM MEIA CANA, DIAMETRO 200 MM | SINAPI 73882/001
Tipo | DROP - DRENAGEM/OBRAS DE CONTENÇÃO / POÇOS DE VISITA E CAIXAS
Unidade | M
Código | SES01210 | Referência
Descrição | GRELHA EM FERRO FUNDIDO SIMPLES COM REQUADRO, INCLUSO TELA MILIMÉTRICA, CARGA MÁXIMA 12,5 T, 150 X 1000 MM, E = 15 MM, FORNECIDA E ASSENTADA COM ARGAMASSA 1:4 CIMENTO:AREIA | SINAPI 73799/001
Tipo | DROP - DRENAGEM/OBRAS DE CONTENÇÃO / POÇOS DE VISITA E CAIXAS
Unidade | UN
Código | SES01211 | Referência
Descrição | GRELHA EM FERRO FUNDIDO SIMPLES COM REQUADRO, INCLUSO TELA MILIMÉTRICA, CARGA MÁXIMA 12,5 T, 150 X 1000 MM, E = 15 MM, FORNECIDA E ASSENTADA COM ARGAMASSA 1:4 CIMENTO:AREIA | SINAPI 83624
Tipo | ASTU - ASSENTAMENTO DE TUBOS E PECAS
Unidade | M
Código | SES04052 | Referência
Descrição | AR CONDIONADO SPLITÃO 60TR | SBC 70379
Tipo | INEL - INSTALAÇÃO ELÉTRICA/ELETRIFICAÇÃO E ILUMINAÇÃO EXTERNA
Unidade | UN
Código | SES01206 | Referência
Descrição | FABRICAÇÃO E MONTAGEM DE AÇO A572 GR50 - INCLUSO MÃO-DE-OBRA E FORNECIMENTO DO MATERIAL | PROJETO
Tipo | FUES - FUNDAÇÕES E ESTRUTURAS
Unidade | KG
Código | SES01207 | Referência
Descrição | FORNECIMENTO E INSTALAÇÃO DE QUADROBRISE XL 300 - BRISE CONFORME PROJETO | PROJETO
Tipo | FUES - FUNDAÇÕES E ESTRUTURAS
Unidade | M²
Código | SES01208 | Referência
Descrição | FORNECIMENTO E INSTALAÇÃO DE CELOSIA C 40 - BRISE CONFORME PROJETO | PROJETO
Tipo | FUES - FUNDAÇÕES E ESTRUTURAS
Unidade | M²
Código | SES01209 | Referência
Descrição | FORNECIMENTO E INSTALAÇÃO DE BRISE B 57 - BRISE CONFORME PROJETO | PROJETO
Tipo | FUES - FUNDAÇÕES E ESTRUTURAS
Unidade | M²
Código | SES07048 | Referência
Descrição | PINTURA INTUMESCENTE 120 MIN PARA PROTEÇÃO PASSIVA CONTRA INCÊNDIO, INCLUSO PRIMER EPOXI MASTIC POLIAMIDA E PINTURA TOP COAT | FDE 16.48.035
Tipo | SEES - SERVIÇOS ESPECIAIS
Unidade | M²
Código | SES01110 | Referência
Descrição | BANCADA DE GRANITO DALLAS POLIDO COM TESTEIRA | SINAPI 86889
Tipo | INHI - INSTALAÇÕES HIDROS SANITÁRIAS
Unidade | M²
Código | SES07019 | Referência
Descrição | FORNECIMENTO E INSTALAÇÃO DE BOMBA TRIFÁSICA 4CV - 220/380 INCÊNDIO | FDE 08.08.076
Tipo | INEL - INSTALAÇÃO ELÉTRICA/ELETRIFICAÇÃO E ILUMINAÇÃO EXTERNA
Unidade | UN
Código | SES01198 | Referência
Descrição | LAJE PRE-MOLDADA P/PISO, SOBRECARGA 350KG/M2, VAOS ATE 3,50M/E=8CM, C/LAJOTAS E CAP.C/CONC FCK=25MPA, 4CM, INTER-EIXO 38CM, C/ESCORAMENTO (REAPR.3X) E FERRAGEM NEGATIVA | SINAPI 74202/002
Tipo | FUES - FUNDAÇÕES E ESTRUTURAS
Unidade | M²
Código | SES04053 | Referência
Descrição | PLANTA - PALMEIRA IMPERIAL (FORNECIMENTO E PLANTIO) | ORSE 9260
Tipo | SEDI - SERVIÇOS DIVERSOS
Unidade | UN
Código | SES04054 | Referência
Descrição | PLANTA - PRIMAVERA (BOUGAINVILLEA SPECTABILIS), FORNECIMENTO E PLANTIO | ORSE 7673
Tipo | SEDI - SERVIÇOS DIVERSOS
Unidade | UN
Código | SES01230 | Referência
Descrição | RUFO EM CHAPA DE AÇO GALVANIZADO NÚMERO 26, CORTE DE 50 CM, INCLUSO IÇAMENTO. AF_07/2019 | SINAPI 100327
Tipo | COBE - COBERTURA
Unidade | M
Código | SES01231 | Referência
Descrição | PORTÃO DE CORRER EM CHAPA TIPO PAINEL LAMBRIL QUADRADO, COM PORTA SOCIAL COMPLETA INCLUÍDA, COM REQUADRO, ACABAMENTO NATURAL, COM TRILHOS E ROLDANAS | CAERN 1090016
Tipo | ESQV - ESQUADRIAS/FERRAGENS/VIDROS
Unidade | M²
Código | SES03148 | Referência
Descrição | CABO ÓPTICO DE TERMINAÇÃO, 6 FIBRAS,OM3 - 50/125 µM - USO INTERNO/EXTERNO | CPOS 39.27.010
Tipo | INEL - INSTALAÇÃO ELÉTRICA/ELETRIFICAÇÃO E ILUMINAÇÃO EXTERNA
Unidade | M
Código | SES02079 | Referência
Descrição | RESERVATÓRIO TIPO TAÇA 15.000 LITROS, COLUNA SECA - FORNECIMENTO E INSTALAÇÃO, EXCLUSIVE FUNDAÇÃO | PROJETO
Tipo | INHI - INSTALAÇÕES HIDROS SANITÁRIAS
Unidade | UN
Código | SES03123 | Referência
Descrição | DISPOSITIVO DE PROTEÇÃO CONTRA SURTO (DPS) BIPOLAR, TENSÃO NOMINAL MÁXIMA 275VCA, CORENTE DE SURTO MÁXIMA 45KA. | IOPES 151377
Tipo | INEL - INSTALAÇÃO ELÉTRICA/ELETRIFICAÇÃO E ILUMINAÇÃO EXTERNA
Unidade | UN
Código | SES03149 | Referência
Descrição | FORNECIMENTO E INSTALAÇAO DE CAMERA BULLET IP POE 2 MPIXEL IR20 3.6MM 20M VIP1220B | PROJETO
Tipo | INES - INSTALAÇÕES ESPECIAIS
Unidade | UN
Código | SES03150 | Referência
Descrição | FORNECIMENTO E INSTALAÇÃO DE QUADRO DE COMANDO PARA BOMBA 4CV | PROJETO
Tipo | INEL - INSTALAÇÃO ELÉTRICA/ELETRIFICAÇÃO E ILUMINAÇÃO EXTERNA
Unidade | UN
Código | SES03151 | Referência
Descrição | FORNECIMENTO, MONTAGEM E INSTALAÇÃO DE TRANSFORMADOR DE CORRENTE | EMBASA 601009
Tipo | INEL - INSTALAÇÃO ELÉTRICA/ELETRIFICAÇÃO E ILUMINAÇÃO EXTERNA
Unidade | UN
Código | SES03152 | Referência
Descrição | FORNECIMENTO, MONTAGEM E INSTALAÇÃO DE TRANSFORMADOR DE POTÊNCIA | EMBASA 601009
Tipo | INEL - INSTALAÇÃO ELÉTRICA/ELETRIFICAÇÃO E ILUMINAÇÃO EXTERNA
Unidade | UN
Código | SES03153 | Referência
Descrição | FORNECIMENTO E INSTALAÇÃO FUSIVEL HH 2A PARA 15KV/17,5KV | SIURB 091714
Tipo | INEL - INSTALAÇÃO ELÉTRICA/ELETRIFICAÇÃO E ILUMINAÇÃO EXTERNA
Unidade | UN
Código | SES03154 | Referência
Descrição | FORNECIMENTO E INSTALAÇÃO FUSIVEL HH 50A PARA 15KV/17,5KV | SIURB 091714
Tipo | INEL - INSTALAÇÃO ELÉTRICA/ELETRIFICAÇÃO E ILUMINAÇÃO EXTERNA
Unidade | UN
Código | SES03155 | Referência
Descrição | PUNHO DE MANOBRA PARA CHAVE SECCIONADORA | CPOS 37.20.210
Tipo | INEL - INSTALAÇÃO ELÉTRICA/ELETRIFICAÇÃO E ILUMINAÇÃO EXTERNA
Unidade | UN
Código | SES03156 | Referência
Descrição | CHAVE SECCIONADORA 15KV 400A | ORSE 10433
Tipo | INEL - INSTALAÇÃO ELÉTRICA/ELETRIFICAÇÃO E ILUMINAÇÃO EXTERNA
Unidade | UN
Código | SES03157 | Referência
Descrição | SUPORTE PARA FIXAÇÃO DE TRANSFORMADORES DE TC'S E TP'S | CPOS 37.20.140
Tipo | INEL - INSTALAÇÃO ELÉTRICA/ELETRIFICAÇÃO E ILUMINAÇÃO EXTERNA
Unidade | UN
Código | SES03158 | Referência
Descrição | CAIXA DE MEDICAO EM ALTA TENSAO - FORNECIMENTO E INSTALACAO | SINAPI 83372
Tipo | INEL - INSTALAÇÃO ELÉTRICA/ELETRIFICAÇÃO E ILUMINAÇÃO EXTERNA
Unidade | UN
Código | SES03159 | Referência
Descrição | TAPETE ISOLANTE 20KV, 1X1M, E=6,4MM | CPOS 36.20.380
Tipo | INEL - INSTALAÇÃO ELÉTRICA/ELETRIFICAÇÃO E ILUMINAÇÃO EXTERNA
Unidade | UN
Código | SES03160 | Referência
Descrição | CANALETA DE CONCRETO 50X50 CM | SICRO 2003816
Tipo | INEL - INSTALAÇÃO ELÉTRICA/ELETRIFICAÇÃO E ILUMINAÇÃO EXTERNA
Unidade | UN
Código | SES03161 | Referência
Descrição | CABO DE COBRE FLEXÍVEL ISOLADO, 50 MM², 15KV, PARA DISTRIBUIÇÃO - FORNECIMENTO E INSTALAÇÃO | SINAPI 92988
Tipo | INEL - INSTALAÇÃO ELÉTRICA/ELETRIFICAÇÃO E ILUMINAÇÃO EXTERNA
Unidade | UN
Código | SES03162 | Referência
Descrição | CABO DE COBRE FLEXÍVEL ISOLADO, 35 MM², 20KV, PARA DISTRIBUIÇÃO - FORNECIMENTO E INSTALAÇÃO | SINAPI 92988
Tipo | INEL - INSTALAÇÃO ELÉTRICA/ELETRIFICAÇÃO E ILUMINAÇÃO EXTERNA
Unidade | UN
Código | SES03163 | Referência
Descrição | DISJUNTOR TRIPOLAR EM CAIXA MOLDADA 1600A - FORNECIMENTO E INSTALAÇÃO | CPOS 37.13.780
Tipo | INEL - INSTALAÇÃO ELÉTRICA/ELETRIFICAÇÃO E ILUMINAÇÃO EXTERNA
Unidade | UN
Código | SES02080 | Referência
Descrição | FOSSA SEPTICA,SEM FILTRO, COM TAMPA, EM POLIETILENO DE ALTA DENSIDADE (PEAD), CAPACIDADE APROXIMADA DE 10000 LITROS. | ORSE 1712 + CPOS 48.02.007
Tipo | INHI - INSTALAÇÕES HIDROS SANITÁRIAS
Unidade | UN
Código | SES02081 | Referência
Descrição | FILTRO ANAERÓBICO, EM POLIETILENO DE ALTA DENSIDADE (PEAD), CAPACIDADE APROXIMADA DE 10000 LITROS. | ORSE 1712 + CPOS 48.02.007
Tipo | INHI - INSTALAÇÕES HIDROS SANITÁRIAS
Unidade | UN
Código | SES03164 | Referência
Descrição | FORNECIMENTO E MONTAGEM DE RACK DE PISO 44U COM 1100MM DE PROFUNDIDADE | ORSE 11228
Tipo | FOMA - FORNECIMENTO DE MATERIAIS E EQUIPAMENTOS
Unidade | UN
Código | SES03165 | Referência
Descrição | CURVA LISA HORIZONTAL 90° PERFURADA T. U 150X50MM - FORNECIMENTO E INSTALAÇÃO | ORSE 4535
Tipo | INES - INSTALAÇÕES ESPECIAIS
Unidade | UN
Código | SES03166 | Referência
Descrição | SUPORTE GUIA SIMPLES TEL-220 | ORSE 10903
Tipo | INEL - INSTALAÇÃO ELÉTRICA/ELETRIFICAÇÃO E ILUMINAÇÃO EXTERNA
Unidade | UN
Código | SES06002 | Referência
Descrição | ALUGUEL CONTAINER/ESCRIT INCL INST ELET LARG=2,20 COMP=6,20M ALT=2,50M CHAPA ACO C/NERV TRAPEZ FORRO C/ISOL TERMO/ACUSTICO CHASSIS REFORC PISO COMPENS NAVAL EXC TRANSP/CARGA/DESCARGA | SINAPI 73847/001
Tipo | CANT - CANTEIRO DE OBRAS
Unidade | UN
Código | SES01229 | Referência
Descrição | BANCADA DE GRANITO CINZA POLIDO, DE 0,60 M DE LARGURA - FORNECIMENTO E INSTALAÇÃO | SINAPI 86895
Tipo | INHI - INSTALAÇÕES HIDROS SANITÁRIAS
Unidade | M²
Código | SES03167 | Referência
Descrição | LUMINÁRIA TIPO SPOT, DE SOBREPOR, COM 1 LÂMPADA FLUORESCENTE DE 20 W, SEM REATOR - FORNECIMENTO E INSTALAÇÃO | SINAPI 97593
Tipo | INEL - INSTALAÇÃO ELÉTRICA/ELETRIFICAÇÃO E ILUMINAÇÃO EXTERNA
Unidade | UN
Código | SES03168 | Referência
Descrição | CAIXA DE PASSAGEM 40X40X50 FUNDO BRITA COM TAMPA | SINAPI 83447
Tipo | INEL - INSTALAÇÃO ELÉTRICA/ELETRIFICAÇÃO E ILUMINAÇÃO EXTERNA
Unidade | UN
Código | SES03169 | Referência
Descrição | CABO DE COBRE NU 35MM2 - FORNECIMENTO E INSTALACAO | SINAPI 72253
Tipo | INEL - INSTALAÇÃO ELÉTRICA/ELETRIFICAÇÃO E ILUMINAÇÃO EXTERNA
Unidade | M
Código | SES03170 | Referência
Descrição | CABO DE COBRE NU 50MM2 - FORNECIMENTO E INSTALACAO | SINAPI 72254
Tipo | INEL - INSTALAÇÃO ELÉTRICA/ELETRIFICAÇÃO E ILUMINAÇÃO EXTERNA
Unidade | M
Código | SES03171 | Referência
Descrição | TERMINAL OU CONECTOR DE PRESSAO - PARA CABO 50MM2 - FORNECIMENTO E INSTALACAO | SINAPI 72254
Tipo | INEL - INSTALAÇÃO ELÉTRICA/ELETRIFICAÇÃO E ILUMINAÇÃO EXTERNA
Unidade | M
Código | SES03172 | Referência
Descrição | CONECTOR PARAFUSO FENDIDO SPLIT-BOLT - PARA CABO DE 35MM2 - FORNECIMENTO E INSTALACAO | SINAPI 72272
Tipo | INEL - INSTALAÇÃO ELÉTRICA/ELETRIFICAÇÃO E ILUMINAÇÃO EXTERNA
Unidade | M
Código | SES01234 | Referência
Descrição | DEMOLICAO DE PISO DE ALTA RESISTENCIA | SINAPI 73801/001
Tipo | SERP - SERVIÇOS PRELIMINARES
Unidade | M²
Código | SES01232 | Referência
Descrição | KIT DE PORTA-PRONTA DE MADEIRA EM ACABAMENTO MELAMÍNICO BRANCO, 2 FOLHAS LEVE OU MÉDIA, 150X210CM, EXCLUSIVE FECHADURA, FIXAÇÃO COM PREENCHIMENTO PARCIAL DE ESPUMA EXPANSIVA - FORNECIMENTO E INSTALAÇÃO. | SINAPI 90790
Tipo | ESQV - ESQUADRIAS/FERRAGENS/VIDROS
Unidade | UN
Código | SES01233 | Referência
Descrição | KIT DE PORTA-PRONTA DE MADEIRA EM ACABAMENTO MELAMÍNICO BRANCO, 2 FOLHAS MÉDIAS, 200X210CM, EXCLUSIVE FECHADURA, FIXAÇÃO COM PREENCHIMENTO PARCIAL DE ESPUMA EXPANSIVA - FORNECIMENTO E INSTALAÇÃO. | SINAPI 90790
Tipo | ESQV - ESQUADRIAS/FERRAGENS/VIDROS
Unidade | UN
Código | SES01235 | Referência
Descrição | REVESTIMENTO CERÂMICO PARA PISO OU PAREDE, 80 X 80 CM, PORCELANATO, APLICADO COM ARGAMASSA INDUSTRIALIZADA AC-III, REJUNTADO, EXCLUSIVE REGULARIZAÇÃO DE BASE OU EMBOÇO | ORSE 9608
Tipo | PISO - PISOS
Unidade | M²
Código | SES01236 | Referência
Descrição | PISO CIMENTADO, TRAÇO 1:3 (CIMENTO E AREIA), ACABAMENTO LISO, ESPESSURA 3,0 CM, PREPARO MECÂNICO DA ARGAMASSA INCLUSO ADITIVO IMPERMEABILIZANTE | SINAPI 98680 E 73991/003(2018)
Tipo | PISO - PISOS
Unidade | M²
Código | SES01237 | Referência
Descrição | PORTAO DE FERRO EM CHAPA GALVANIZADA PLANA 14 GSG | SINAPI 68054
Tipo | ESQV - ESQUADRIAS/FERRAGENS/VIDROS
Unidade | M²
Código | SES01238 | Referência
Descrição | RODAPÉ EM PORCELANATO DE 10CM DE ALTURA DE DIMENSÕES 80X80CM | SINAPI 88650
Tipo | PISO - PISOS
Unidade | M
Código | SES02084 | Referência
Descrição | DIVISÓRIAS DE GRANITO BRANCO SIENA, E = 3 CM, INCLUINDO ELEMENTOS DE FIXAÇÃO | CAEMA 150167
Tipo | INHI - INSTALAÇÕES HIDROS SANITÁRIAS
Unidade | M²
Código | SES02085 | Referência
Descrição | BANCADA EM GRANITO BRANCO SIENA 0,75 X 0,50 P/ PIA DE COZINHA, INCL. CUBA DE AÇO INOX E ACESSÓRIOS | SEINFRA C3997 E SINAPI 86889
Tipo | INHI - INSTALAÇÕES HIDROS SANITÁRIAS
Unidade | UN
Código | SES02086 | Referência
Descrição | BANCADA EM GRANITO BRANCO SIENA 1,00 X 0,50 P/ PIA DE COZINHA, INCL. CUBA DE AÇO INOX E ACESSÓRIOS | SEINFRA C3997 E SINAPI 86889
Tipo | INHI - INSTALAÇÕES HIDROS SANITÁRIAS
Unidade | UN
Código | SES02087 | Referência
Descrição | BANCADA EM GRANITO BRANCO SIENA 1,46 X 0,50 P/ PIA DE COZINHA, INCL. CUBA DE AÇO INOX E ACESSÓRIOS | SEINFRA C3997 E SINAPI 86889
Tipo | INHI - INSTALAÇÕES HIDROS SANITÁRIAS
Unidade | UN
Código | SES02088 | Referência
Descrição | BANCADA EM GRANITO BRANCO SIENA 1,65 X 0,50 P/ PIA DE COZINHA, INCL. CUBA DE AÇO INOX E ACESSÓRIOS | SEINFRA C3997 E SINAPI 86889
Tipo | INHI - INSTALAÇÕES HIDROS SANITÁRIAS
Unidade | UN
Código | SES02089 | Referência
Descrição | BANCADA EM GRANITO BRANCO SIENA 2,00 X 0,50 P/ PIA DE COZINHA, INCL. CUBA DE AÇO INOX E ACESSÓRIOS | SEINFRA C3997 E SINAPI 86889
Tipo | INHI - INSTALAÇÕES HIDROS SANITÁRIAS
Unidade | UN
Código | SES02090 | Referência
Descrição | BANCADA EM GRANITO BRANCO SIENA 2,47 X 0,50 P/ PIA DE COZINHA, INCL. CUBA DE AÇO INOX E ACESSÓRIOS | SEINFRA C3997 E SINAPI 86889
Tipo | INHI - INSTALAÇÕES HIDROS SANITÁRIAS
Unidade | UN
Código | SES03173 | Referência
Descrição | LUMINARIA ARANDELA TIPO MEIA-LUA COM VIDRO FOSCO *30 X 15* CM, PARA 1 LAMPADA, BASE E27, POTENCIA MAXIMA 40/60 W | ORSE 8368
Tipo | INEL - INSTALAÇÃO ELÉTRICA/ELETRIFICAÇÃO E ILUMINAÇÃO EXTERNA
Unidade | UN
Código | SES03174 | Referência
Descrição | CABO ISOLADO EM EPR, SEÇÃO 4 MM² - 0,6/1 KV - 90°C - FLEXÍVEL (NBR 13248) | SETOP ELE-CAB-280.2
Tipo | INEL - INSTALAÇÃO ELÉTRICA/ELETRIFICAÇÃO E ILUMINAÇÃO EXTERNA
Unidade | M
Código | SES03175 | Referência
Descrição | FORNECIMENTO E INSTALAÇÃO DE COMPONENTES DE MEDIÇÃO, PADRÃO TIPO T5, DE ACORDO COM NORMA NDU001 - INSTALADO EM MURETA DE ALVENARIA DE ACORDO COM PROJETO PARA LABORATÓRIO EM SANTA RITA DO TRIVELATO | NDU-001 (ENERGISA) - 9540 SINAPI / DETALHAMENTO EM PROJETO
Tipo | INEL - INSTALAÇÃO ELÉTRICA/ELETRIFICAÇÃO E ILUMINAÇÃO EXTERNA
Unidade | UN
Código | SES02091 | Referência
Descrição | FOSSA SÉPTICA EM ALVENARIA DE TIJOLO CERAMICO MACIÇO COM DIMENSÕES INTERNAS DE 1,05x1,95x1,20M, COM TAMPA EM CONCRETO ARMADO COM DIMENSÕES 1,05x1,95M ESPESSURA 8CM CONFORME PROJETO PARA LABORATÓRIO DE SANTA RITA DO TRIVELATO | DETALHAMENTO EM PROJETO
Tipo | ASTU - ASSENTAMENTO DE TUBOS E PECAS
Unidade | UN
Código | SES02092 | Referência
Descrição | FILTRO ANAERÓBIO EM ALVENARIA DE TIJOLO MACIÇO COM DIMENSÕES INTERNAS DE 1,10x1,09x1,2M COM REVESTIMENTO EM BARRA LISA, COM TAMPA EM CONCRETO ARMADO COM DIMENSÕES 1,10x1,09M ESPESSURA 8CM DE ACORDO COM PROJETO PARA LABORATÓRIO EM SANTA RITA DO TRIVELATO | DETALHAMENTO EM PROJETO
Tipo | ASTU - ASSENTAMENTO DE TUBOS E PECAS
Unidade | UN
Código | SES02093 | Referência
Descrição | SUMIDOURO EM ALVENARIA DE TIJOLO CERAMICO MACIÇO DIAMETRO E ALTURA INTERNA DE 1,00M E 2,00M, RESPECTIVAMENTE, E COM TAMPA EM CONCRETO ARMADO DIAMETRO 1,30M E ESPESSURA 8CM CONFORME PROJETO PARA LABORATÓRIO EM SANTA RITA DO TRIVELATO | DETALHAMENTO EM PROJETO
Tipo | ASTU - ASSENTAMENTO DE TUBOS E PECAS
Unidade | UN
Código | SES03176 | Referência
Descrição | MURETA EM ALVENARIA PARA INSTALAÇÃO DE ENTRADA DE ENERGIA - 1,50 X 1,72M DE ACORDO COM PROJETO PARA LABORATÓRIO EM SANTA RITA DO TRIVELATO | DETALHAMENTO EM PROJETO
Tipo | INEL - INSTALAÇÃO ELÉTRICA/ELETRIFICAÇÃO E ILUMINAÇÃO EXTERNA
Unidade | UN
Código | SES02094 | Referência
Descrição | CAIXA DE INSPEÇÃO EM CONCRETO PRÉ-MOLDADO DN 40CM COM TAMPA H= 40CM - FORNECIMENTO E INSTALACAO | SINAPI 74166/001
Tipo | INHI - INSTALAÇÕES HIDROS SANITÁRIAS
Unidade | UN
Código | SES03177 | Referência
Descrição | SUPORTE ISOLADOR SIMPLES PARA CORDOALHA DE COBRE - FORNECIMENTO E INSTALAÇÃO | SINAPI 98463
Tipo | INEL - INSTALAÇÃO ELÉTRICA/ELETRIFICAÇÃO E ILUMINAÇÃO EXTERNA
Unidade | UN
Código | SES03178 | Referência
Descrição | FORNECIMENTO E INSTALAÇÃO DE ABRAÇADEIRA EM AÇO PARA AMARRAÇÃO DE ELETRODUTOS, TIPO D, COM 1" E PARAFUSO DE FIXAÇÃO | ORSE 1214
Tipo | INEL - INSTALAÇÃO ELÉTRICA/ELETRIFICAÇÃO E ILUMINAÇÃO EXTERNA
Unidade | UN
Código | SES03179 | Referência
Descrição | TERMINAL AEREO EM ACO GALVANIZADO COM BASE DE FIXACAO H = 35CM | SINAPI 72315
Tipo | INEL - INSTALAÇÃO ELÉTRICA/ELETRIFICAÇÃO E ILUMINAÇÃO EXTERNA
Unidade | UN
Código | SES07010 | Referência
Descrição | PLACA DE RISCO DE ALERTA GERAL | CPOS 97.02.210
Tipo | SEDI - SERVIÇOS DIVERSOS
Unidade | UN
Código | SES07049 | Referência
Descrição | PLACA DE SINALIZACAO DE SEGURANCA CONTRA INCENDIO, FOTOLUMINESCENTE, RETANGULAR, 20 X 20 CM, EM PVC 2 MM ANTI-CHAMAS (SIMBOLOS, CORES E PICTOGRAMAS CONFORME NBR 13434) | CPOS 97.02.210
Tipo | INES - INSTALAÇÕES ESPECIAIS
Unidade | UN
Código | SES03180 | Referência
Descrição | SOLDA EXOTÉRMICA CARTUCHO N° 32 | AGETOP CIVIL 070253
Tipo | SEDI - SERVIÇOS DIVERSOS
Unidade | UN
Código | SES03181 | Referência
Descrição | SOLDA EXOTÉRMICA CARTUCHO N° 90 | CPOS 97.02.210
Tipo | SEDI - SERVIÇOS DIVERSOS
Unidade | UN
Código | SES03182 | Referência
Descrição | SOLDA EXOTÉRMICA CARTUCHO N° 115 | SETOP SPDA-SOL-030
Tipo | SEDI - SERVIÇOS DIVERSOS
Unidade | UN
Código | SES03183 | Referência
Descrição | CONECTOR P/ MEDIÇÃO/EMENDA PARA CABOS ATÉ 50MM COM 2 PARAFUSOS | IOPES 160310
Tipo | SEDI - SERVIÇOS DIVERSOS
Unidade | UN
Código | SES03184 | Referência
Descrição | INTERRUPTOR DIFERENCIAL RESIDUAL (D.R.) TETRAPOLAR DE 63A-30mA | AGETOP CIVIL 071457
Tipo | INEL - INSTALAÇÃO ELÉTRICA/ELETRIFICAÇÃO E ILUMINAÇÃO EXTERNA
Unidade | UN
Código | SES03185 | Referência
Descrição | CENTRAL PABX HÍBRIDA DE TELEFONIA PARA 8 LINHAS TRONCO E 24 RAMAIS DIGITAL E ANALÓGICO | CPOS 69.03.400
Tipo | INEL - INSTALAÇÃO ELÉTRICA/ELETRIFICAÇÃO E ILUMINAÇÃO EXTERNA
Unidade | UN
Código | SES03186 | Referência
Descrição | RÉGUA 19 POL. COM 6 TOMADAS | AGETOP CIVIL 072291
Tipo | INEL - INSTALAÇÃO ELÉTRICA/ELETRIFICAÇÃO E ILUMINAÇÃO EXTERNA
Unidade | UN
Código | SES03187 | Referência
Descrição | LUMINÁRIA LED QUADRADA DE EMBUTIR COM DIFUSOR EM ACRÍLICO TRANSLÚCIDO, POTÊNCIA DE 32 A 36 W | CPOS 41.31.060
Tipo | INEL - INSTALAÇÃO ELÉTRICA/ELETRIFICAÇÃO E ILUMINAÇÃO EXTERNA
Unidade | UN
Código | SES01193 | Referência
Descrição | LOCACAO DE ANDAIME METALICO TUBULAR DE ENCAIXE, TIPO DE TORRE, COM LARGURA DE 1 ATE 1,5 M E ALTURA DE *4,00* M | SINAPI 95135
Tipo | SEDI - SERVIÇOS DIVERSOS
Unidade | MXMES
Código | SES01239 | Referência
Descrição | CARPETE DE NYLON EM MANTA PARA TRAFEGO COMERCIAL PESADO, E = 6 A 7 MM (INSTALADO) (PAREDE/PISO) | PROJETO
Tipo | PISO - PISOS
Unidade | M²
Código | SES02082 | Referência
Descrição | CAIXA DE CLORAÇÃO 320 LITROS - EM POLIETILENO DE ALTA DENSIDADE | PROJETO
Tipo | INHI - INSTALAÇÕES HIDROS SANITÁRIAS
Unidade | UN
Código | SES02083 | Referência
Descrição | ABRAÇADEIRA METÁLICA TIPO "U" DE 4" COM FIXAÇÕES, P/TUBO PVC | ORSE 10448
Tipo | INHI - INSTALAÇÕES HIDROS SANITÁRIAS
Unidade | UN
Código | SES02095 | Referência
Descrição | PIA DE COZINHA EM AÇO INOX, CUBA DUPLA, MEDINDO 4,60X0,60M, INCLUSIVE VÁLVULA E SIFÃO EM METAL CROMADO | CAERN 1070013
Tipo | INHI - INSTALAÇÕES HIDROS SANITÁRIAS
Unidade | UN
Código | SES02096 | Referência
Descrição | PIA DE COZINHA EM AÇO INOX, CUBA DUPLA, MEDINDO 2,55X0,60M, INCLUSIVE VÁLVULA E SIFÃO EM METAL CROMADO | CAERN 1070013
Tipo | INHI - INSTALAÇÕES HIDROS SANITÁRIAS
Unidade | UN
Código | SES02097 | Referência
Descrição | PIA DE COZINHA EM AÇO INOX, CUBA DUPLA, MEDINDO 2,53X0,60M, INCLUSIVE VÁLVULA E SIFÃO EM METAL CROMADO | CAERN 1070013
Tipo | INHI - INSTALAÇÕES HIDROS SANITÁRIAS
Unidade | UN
Código | SES02098 | Referência
Descrição | PIA DE COZINHA EM AÇO INOX, CUBA DUPLA, MEDINDO 2,60X0,60M, INCLUSIVE VÁLVULA E SIFÃO EM METAL CROMADO | CAERN 1070013
Tipo | INHI - INSTALAÇÕES HIDROS SANITÁRIAS
Unidade | UN
Código | SES02099 | Referência
Descrição | PIA DE COZINHA EM AÇO INOX, MEDINDO 1,75X0,60M, BANCADA SECA | CAERN 1070013
Tipo | INHI - INSTALAÇÕES HIDROS SANITÁRIAS
Unidade | UN
Código | SES02100 | Referência
Descrição | PIA DE COZINHA EM AÇO INOX, MEDINDO 1,20X0,90M, BANCADA SECA | CAERN 1070013
Tipo | INHI - INSTALAÇÕES HIDROS SANITÁRIAS
Unidade | UN
Código | SES02101 | Referência
Descrição | PIA DE COZINHA EM AÇO INOX, MEDINDO 1,60X0,60M, BANCADA SECA | CAERN 1070013
Tipo | INHI - INSTALAÇÕES HIDROS SANITÁRIAS
Unidade | UN
Código | SES03128 | Referência
Descrição | DISJUNTOR TRIPOLAR 150A, ICC 25KA, CAIXA MOLDADA - FORNECIMENTO E INSTALAÇÃO | SINAPI 74130/010
Tipo | INEL - INSTALAÇÃO ELÉTRICA/ELETRIFICAÇÃO E ILUMINAÇÃO EXTERNA
Unidade | UN
Código | SES03188 | Referência
Descrição | CAIXA PARA MINI DIO 08 FOSC/LC | ORSE 11307
Tipo | INEL - INSTALAÇÃO ELÉTRICA/ELETRIFICAÇÃO E ILUMINAÇÃO EXTERNA
Unidade | UN
Código | SES07020 | Referência
Descrição | ABRIGO PARA HIDRANTE, 90X60X17CM, COM REGISTRO GLOBO ANGULAR 45 GRAUS 2 1/2", ADAPTADOR STORZ 2 1/2", REDUÇÃO 2 1/2 X 1 1/2" E TAMPAO COM CORRENTE DE ENGATE RÁPIDO 2 1/2" - FORNECIMENTO E INSTALAÇÃO | SINAPI 96765
Tipo | INES - INSTALAÇÕES ESPECIAIS
Unidade | UN
Código | SES07021 | Referência
Descrição | EXTINTOR PQS 06KG ABC | SEDOP 201507
Tipo | ASTU - ASSENTAMENTO DE TUBOS E PECAS
Unidade | UN
Código | SES01241 | Referência
Descrição | DEMOLIÇAO PISO GRANILITE, LADRILHO HIDRAULICO, CERAMICO, CACOS, INCLUSIVE BASE | FDE 13.50.002
Tipo | PISO - PISOS
Unidade | M²
Código | SES01242 | Referência
Descrição | DEMOLIÇÃO DE COBERTURA C/TELHAS ONDULADAS DE FIBROCIMENTO | SEINFRA C1046
Tipo | COBE - COBERTURA
Unidade | m²
Código | SES07050 | Referência
Descrição | FORNECIMENTO E INSTALAÇÃO DE ADAPTADOR STORZ PARA ENGATE RAPIDO 2.1/2 COM TAMPÃO E CORRENTE | ORSE 1521
Tipo | INES - INSTALAÇÕES ESPECIAIS
Unidade | UN
Código | SES07051 | Referência
Descrição | CAIXA DE INCÊNDIO/ABRIGO PARA MANGUEIRA, DE EMBUTIR/INTERNA, COM 90 X 60 X 17 CM, EM CHAPA DE AÇO, PORTA COM VENTILAÇÃO, VISOR COM INSCRIÇÃO CONFORME PROJETO | SIURB 100860
Tipo | INES - INSTALAÇÕES ESPECIAIS
Unidade | UN
Código | SES01254 | Referência
Descrição | TELA Q-138 E ESPAÇADOR TRELIÇADO P/PISO DE CONCRETO | FDE 16.80.017
Tipo | FUES - FUNDAÇÕES E ESTRUTURAS
Unidade | m²
Código | SES01255 | Referência
Descrição | FORNECIMENTO E COLOCAÇÃO DE DISTANCIADOR DE PLÁSTICO PARA PISOS DE CONCRETO. | ORSE 9906
Tipo | PISO - PISOS
Unidade | UN
Código | SES01260 | Referência
Descrição | ALVENARIA EM TIJOLO CERAMICO MACICO 5X10X20CM 1 VEZ (ESPESSURA 20CM), ASSENTADO COM ARGAMASSA TRACO 1:2:8 (CIMENTO, CAL E AREIA) | SINAPI 72131
Tipo | PARE - PAREDES/PAINEIS
Unidade | M²
Código | SES02102 | Referência
Descrição | CAIXA D´ÁGUA EM POLIETILENO, 1500 LITROS, COM ACESSÓRIOS | ORSE 5048
Tipo | INHI - INSTALAÇÕES HIDROS SANITÁRIAS
Unidade | UN
Código | SES02103
Descrição | FIXAÇÃO DE TUBOS HORIZONTAIS DE PVC, CPVC OU COBRE DIÂMETROS MAIORES QUE 75 MM COM ABRAÇADEIRA METÁLICA RÍGIDA TIPO U 4" , FIXADA DIRETAMENTE NA LAJE | SINAPI 91181
Tipo | INHI - INSTALAÇÕES HIDROS SANITÁRIAS
Unidade | M
Código | SES02104 | Referência
Descrição | CURVA LONGA 45 GRAUS, PVC, ÁGUA PLUVIAL, DN 100 MM, JUNTA ELÁSTICA, FORNECIDO E INSTALADO EM CONDUTORES VERTICAIS DE ÁGUAS PLUVIAIS | SINAPI 95695
Tipo | INHI - INSTALAÇÕES HIDROS SANITÁRIAS
Unidade | UN
Código | SES02105 | Referência
Descrição | BUCHA DE REDUCAO DE PVC, SOLDAVEL, LONGA, COM 50 X 32 MM, INSTALADO EM PRUMADA DE ÁGUA - FORNECIMENTO E INSTALAÇÃO | SINAPI 96704
Tipo | INHI - INSTALAÇÕES HIDROS SANITÁRIAS
Unidade | UN
Código | SES03189 | Referência
Descrição | CABO MULTIPOLAR DE COBRE, FLEXIVEL, CLASSE 4 OU 5, ISOLACAO EM HEPR, COBERTURA EM PVC-ST2, ANTICHAMA BWF-B, 0,6/1 KV, 3 CONDUTORES DE 1,5 MM2 - FORNECIMENTO E INSTALAÇÃO | SINAPI 91925
Tipo | INEL - INSTALAÇÃO ELÉTRICA/ELETRIFICAÇÃO E ILUMINAÇÃO EXTERNA
Unidade | M
Código | SES03190 | Referência
Descrição | CAIXA DE PASSAGEM EM PVC PARA TELEFONE 15X15X10CM (EMBUTIR), FORNECIMENTO E INSTALACAO | SINAPI 91925
Tipo | INES - INSTALAÇÕES ESPECIAIS
Unidade | UN
Código | SES03191 | Referência
Descrição | TOMADA RJ45 DE MESA COM 2 MÓDULOS RJ45, COM CAIXA DE SOBREPOR | ORSE 794
Tipo | INES - INSTALAÇÕES ESPECIAIS
Unidade | UN
Código | SES03206 | Referência
Descrição | DISJUNTOR TERMOMAGNETICO TRIPOLAR 1000A | SINAPI 74130/009
Tipo | INEL - INSTALAÇÃO ELÉTRICA/ELETRIFICAÇÃO E ILUMINAÇÃO EXTERNA
Unidade | UN
Código | SES03210 | Referência
Descrição | MÓDULO MINI-GBIC SFP
Tipo | SEDI - SERVIÇOS DIVERSOS
Unidade | UN
Código | SES03211 | Referência
Descrição | ACESS POINT WIRELESS N300 MBPS: VELOCIDADE WIRELESS DE 300MBPS - SUPORTA MULTIPLOS MODOS DE OPERAÇÃO: PONTO DE ACESSO, MULTI SSID, CLIENTE, REPETIDOR UNIVERSAL / WDS, WIRELESS BRIDGE.
Tipo | SEDI - SERVIÇOS DIVERSOS
Unidade | UN
Código | SES03212 | Referência
Descrição | SWITCH BÁSICO COM GERENCIAMENTO INTELIGENTE, 52 PORTAS GIGABIT COM 48 PORTAS GE E 4 SFP
Tipo | SEDI - SERVIÇOS DIVERSOS
Unidade | UN
Código | SES03213 | Referência
Descrição | SWITCH POE 8 PONTOS NÃO GERENCIÁVEL
Tipo | SEDI - SERVIÇOS DIVERSOS
Unidade | UN
Código | SES01212 | Referência
Descrição | BANCADA AÇO INOX 304, CHAPA 1.2MM MEDIDAS DE 1100X600X900MM, EXPURGO DE 300MM, COM TELA E TAMPA, PÉS REGULADORES DE NÍVEL. (POSTO DE ENFERMAGEM/SERVIÇO) | PROJETO
Tipo | SERT - SERVIÇOS TÉCNICOS
Unidade | UN
Código | SES01214 | Referência
Descrição | BANCADA AÇO INOX 304, CHAPA 1.2MM MEDIDAS DE 1200X600X900MM, EXPURGO DE 300MM, COM TELA E TAMAPA COM UMA CUBA, PÉS DE TUBO DE 38MM INOX 304, PÉS REGULADORES DE NÍVEL.( EXPURGO) | PROJETO
Tipo | SERT - SERVIÇOS TÉCNICOS
Unidade | UN
Código | SES01243 | Referência
Descrição | RETIRADA DE PORTÃO METÁLICO | SIURB 176097
Tipo | ESQV - ESQUADRIAS/FERRAGENS/VIDROS
Unidade | m²
Código | SES01244 | Referência
Descrição | RETIRADA DE GUARDA-CORPO OU GRADIL EM GERAL | CPOS 04.09.100
Tipo | ESQV - ESQUADRIAS/FERRAGENS/VIDROS
Unidade | m²
Código | SES01245 | Referência
Descrição | REMOÇÃO DE VIDRO, EM FACHADAS DE VIDRO, DE FORMA MECANIZADA, COM USO DE GUINDASTE AUTOPROPELIDO. | CADERNO TEC. DE SERVIÇO SINAPI
Tipo | ESQV - ESQUADRIAS/FERRAGENS/VIDROS
Unidade | m²
Código | SES01246 | Referência
Descrição | FORNECIMENTO E ESPALHAMENTO DE BRITA | IOPES 200306
Tipo | PAVI - PAVIMENTAÇÃO
Unidade | m³
Código | SES01247 | Referência
Descrição | REVESTIMENTO CERÂMICO PARA PISO COM PLACAS TIPO PORCELANATO DE DIMENSÕES 60X60 CM APLICADA EM AMBIENTES DE ÁREA MAIOR QUE 10 M², UTILIZANDO REJUNTE EPOXI | SINAPI 87263
Tipo | PISO - PISOS
Unidade | m²
Código | SES01248 | Referência
Descrição | REVESTIMENTO CERÂMICO PARA PISO COM PLACAS TIPO PORCELANATO DE DIMENSÕES 40X40 CM APLICADA EM AMBIENTES DE ÁREA MAIOR QUE 10 M², UTILIZANDO REJUNTE EPÓXI | SINAPI 87260
Tipo | PISO - PISOS
Unidade | m²
Código | SES01250 | Referência
Descrição | ESTACA HÉLICE CONTÍNUA , DIÂMETRO DE 50 CM, INCLUSO CONCRETO FCK=30MPA E ARMADURA MÍNIMA (EXCLUSIVE MOBILIZAÇÃO E DESMOBILIZAÇÃO). AF_12/2019 | SINAPI 100652
Tipo | FUES - FUNDAÇÕES E ESTRUTURAS
Unidade | M
Código | SES01251 | Referência
Descrição | REVESTIMENTO CERÂMICO PARA PISO OU PAREDE, 30 X 60 CM, PORCELANATO, APLICADO COM ARGAMASSA INDUSTRIALIZADA AC-III, REJUNTE EPÓXI. | ORSE 9604
Tipo | REVE - REVESTIMENTO E TRATAMENTO DE SUPERFÍCIES
Unidade | m²
Código | SES01252 | Referência
Descrição | PORTA ABRIR 2 FOLHAS 120X210X4CM, COM BARRA ANTI-PÂNICO - FORNECIMENTO E INSTALAÇÃO. | SINAPI 90838 E FDE 06.03.017
Tipo | ESQV - ESQUADRIAS/FERRAGENS/VIDROS
Unidade | UN
Código | SES01253 | Referência
Descrição | PUXADOR DUPLO EM AÇO INOXIDÁVEL, PARA PORTA DE MADEIRA, ALUMÍNIO OU VIDRO, DE 400 MM | CPOS 28.20.650
Tipo | ESQV - ESQUADRIAS/FERRAGENS/VIDROS
Unidade | UN
Código | SES01256 | Referência
Descrição | ESTACA BROCA DE CONCRETO, DIÂMETRO DE 25CM, ESCAVAÇÃO MANUAL COM TRADO CONCHA, COM ARMADURA DE ARRANQUE E CONCRETO 30 MPA. | PROJETO
Tipo | FUES - FUNDAÇÕES E ESTRUTURAS
Unidade | M
Código | SES01257 | Referência
Descrição | LASTRO DE CONCRETO IMPERMEABILIZADO | CPOS 17.01.040
Tipo | FUES - FUNDAÇÕES E ESTRUTURAS
Unidade | m³
Código | SES01258 | Referência
Descrição | TELA Q-196 E ESPAÇADOR TRELIÇADO P/PISO DE CONCRETO | FDE 16.80.017
Tipo | FUES - FUNDAÇÕES E ESTRUTURAS
Unidade | m²
Código | SES01259 | Referência
Descrição | PORTAO DE ABRIR EM GRADIL DE METALON REDONDO DE 3/4" VERTICAL, COM REQUADRO, ACABAMENTO NATURAL - COMPLETO - FORNECIMENTO E INSTALAÇÃO | IOPES 071107
Tipo | ESQV - ESQUADRIAS/FERRAGENS/VIDROS
Unidade | m²
Código | SES01261 | Referência
Descrição | EXECUÇÃO DE PAVIMENTO COM APLICAÇÃO DE PRÉ-MISTURADO A FRIO, CAMADA DE BINDER - INCLUSIVE CARGA E TRANSPORTE. AF_11/2019 | SINAPI 100625
Tipo | PAVI - PAVIMENTAÇÃO
Unidade | m³
Código | SES01262 | Referência
Descrição | EXECUÇÃO E COMPACTAÇÃO DE BASE E OU SUB BASE PARA PAVIMENTAÇÃO DE BRITA GRADUADA SIMPLES - INCLUSIVE CARGA E TRANSPORTE. | SINAPI 96396
Tipo | PAVI - PAVIMENTAÇÃO
Unidade | m³
Código | SES01263 | Referência
Descrição | PISO CIMENTADO DESEMPENADO E FELTRADO, ARGAMASSA 1:3, JUNTAS PL 17 X 30 E = 2,50 CM, COM JUNTA DE 1 X 1 M | SETOP PIS-CIM-015
Tipo | PISO - PISOS
Unidade | m²
Código | SES01264 | Referência
Descrição | RODAPÉ EM PORCELANATO DE 15CM DE ALTURA DE DIMENSÕES 60X60CM COM REJUNTE EPÓXI | SINAPI 88650
Tipo | PISO - PISOS
Unidade | M
Código | SES01265 | Referência
Descrição | DEMARCAÇÃO DE PAVIMENTOS C/ TINTA, 01 DEMÃO (VAGA DE ESTACIONAMENTO) | ORSE 2319
Tipo | PINT - PINTURAS
Unidade | m²
Código | SES01266 | Referência
Descrição | DEMARCAÇÃO DE PAVIMENTOS C/ TINTA ACRÍLICA RODOVIÁRIA COR AMARELA, 01 DEMÃO | ORSE 2318
Tipo | PINT - PINTURAS
Unidade | m²
Código | SES01267 | Referência
Descrição | LEVANTAMENTO PLANIALTIMÉTRICO CADASTRAL | SIURB INFRA 011000
Tipo | SERT - SERVIÇOS TÉCNICOS
Unidade | m²
Código | SES01268 | Referência
Descrição | ESTACA HÉLICE CONTÍNUA , DIÂMETRO DE 40 CM, INCLUSO CONCRETO FCK=30MPA E ARMADURA MÍNIMA (EXCLUSIVE MOBILIZAÇÃO E DESMOBILIZAÇÃO). AF_12/2019 | SINAPI 100652
Tipo | FUES - FUNDAÇÕES E ESTRUTURAS
Unidade | M
Código | SES01269 | Referência
Descrição | LAJE PRE-FABRICADA PAINEL ALVEOLAR CONCRETO PROTENDIDO H10 | FDE 03.03.033
Tipo | COBE - COBERTURA
Unidade | m²
Código | SES01270 | Referência
Descrição | FORMAS MADEIRA PARA MURO DE ARRIMO | SBC021180
Tipo | FUES - FUNDAÇÕES E ESTRUTURAS
Unidade | m²
Código | SES01271 | Referência
Descrição | SONDAGEM TIPO SPT | PROJETO
Tipo | SERT - SERVIÇOS TÉCNICOS
Unidade | UN
Código | SES01272 | Referência
Descrição | PORTA COMPLETA MADEIRA 2 FL.1,20x2,10m HDF. FER.VAI-E-VEM | SBC 110016
Tipo | ESQV - ESQUADRIAS/FERRAGENS/VIDROS
Unidade | UN
Código | SES01273 | Referência
Descrição | PORTA DE VIDRO TEMPERADO, 1,5X2,50M, ESPESSURA 10MM, INCLUSIVE ACESSORIOS - 2 FOLHAS DE ABRIR | SINAPI 73838/001
Tipo | ESQV - ESQUADRIAS/FERRAGENS/VIDROS
Unidade | UN
Código | SES01274 | Referência
Descrição | CONJUNTO DE FECHADURA BICO DE PAPAGAIO P/ PORTA DE VIDRO TEMPERADO | ORSE 4662
Tipo | ESQV - ESQUADRIAS/FERRAGENS/VIDROS
Unidade | UN
Código | SES01275 | Referência
Descrição | FECHADURA DE CENTRO COM CILINDRO PARA PORTA EM VIDRO TEMPERADO (ROLETE) | CPOS 28.20.600
Tipo | ESQV - ESQUADRIAS/FERRAGENS/VIDROS
Unidade | UN
Código | SES01276 | Referência
Descrição | RODAPÉ EM POLIESTIRENO 15 CM - FORNECIMENTO E INSTALAÇÃO | SEDOP 120772
Tipo | PISO - PISOS
Unidade | M
Código | SES01277 | Referência
Descrição | FORNECIMENTO E INSTALAÇÃO DE AUTOMATIZAÇÃO DE PORTA SOCIAL COMPLETA | PROJETO
Tipo | ESQV - ESQUADRIAS/FERRAGENS/VIDROS
Unidade | UN
Código | SES01278 | Referência
Descrição | REVESTIMENTO CERÂMICO PARA PISO COM PLACAS TIPO PORCELANATO ACETINADO DE DIMENSÕES 60X60 CM APLICADA EM AMBIENTES DE ÁREA MAIOR QUE 10 M², UTILIZANDO REJUNTE EPOXI | SINAPI 87263
Tipo | PISO - PISOS
Unidade | m²
Código | SES03192 | Referência
Descrição | FORNECIMENTO E INSTALAÇÃO FUSIVEL 1A HH PARA 15KV/17,5KV | SIURB 091714
Tipo | INEL - INSTALAÇÃO ELÉTRICA/ELETRIFICAÇÃO E ILUMINAÇÃO EXTERNA
Unidade | UN
Código | SES03193 | Referência
Descrição | POSTE DE CONCRETO 11/1000DAN - FORNECIMENTO E INSTALAÇÃO | ORSE 11776
Tipo | INEL - INSTALAÇÃO ELÉTRICA/ELETRIFICAÇÃO E ILUMINAÇÃO EXTERNA
Unidade | UN
Código | SES03194 | Referência
Descrição | TRANSFORMADOR DE CORRENTE PARA M.T. 15 KV 350A:5A | FDE 09.80.033
Tipo | INEL - INSTALAÇÃO ELÉTRICA/ELETRIFICAÇÃO E ILUMINAÇÃO EXTERNA
Unidade | UN
Código | SES03195 | Referência
Descrição | TRANSFORMADOR DE POTENCIAL MONOFÁSICO ATÉ 500 VA CLASSE 15 KV, COM FUSÍVEIS | CPOS 37.18.010
Tipo | INEL - INSTALAÇÃO ELÉTRICA/ELETRIFICAÇÃO E ILUMINAÇÃO EXTERNA
Unidade | UN
Código | SES03196 | Referência
Descrição | RELE PRIMARIO DE SOBRECORRENTE P/DISJ. DE MEDIA TENSAO (URPE 7104) | FDE 09.80.040
Tipo | INEL - INSTALAÇÃO ELÉTRICA/ELETRIFICAÇÃO E ILUMINAÇÃO EXTERNA
Unidade | UN
Código | SES03197 | Referência
Descrição | TRANSFORMADOR DE CORRENTE 3000A:5A | CPOS 37.19.080
Tipo | INEL - INSTALAÇÃO ELÉTRICA/ELETRIFICAÇÃO E ILUMINAÇÃO EXTERNA
Unidade | UN
Código | SES03198 | Referência
Descrição | MEDIDOR DE GRANDEZAS ELÉTRICAS (MEDIDOR MULTIPARÂMETRO (KWH, KW,KVAR,FP,IA,IB,IC), PARA PAINEL, 144X144MM) - FORNCEIMENTO E INSTALÇÃO | SEINFRA C4039
Tipo | INEL - INSTALAÇÃO ELÉTRICA/ELETRIFICAÇÃO E ILUMINAÇÃO EXTERNA
Unidade | UN
Código | SES03199 | Referência
Descrição | VERGALHAO DE COBRE DE 3/8" (10MM), | FDE 09.80.012
Tipo | INEL - INSTALAÇÃO ELÉTRICA/ELETRIFICAÇÃO E ILUMINAÇÃO EXTERNA
Unidade | M
Código | SES03200 | Referência
Descrição | TERMINAL OU CONECTOR PARA VERGALHAO DE COBRE DE 3/8" (10 MM2) | FDE 09.80.014
Tipo | INEL - INSTALAÇÃO ELÉTRICA/ELETRIFICAÇÃO E ILUMINAÇÃO EXTERNA
Unidade | UN
Código | SES03201 | Referência
Descrição | TERMINAL "T" PARA VERGALHÃO, DIÂMETRO 3/8 | CPOS 36.20.050
Tipo | INEL - INSTALAÇÃO ELÉTRICA/ELETRIFICAÇÃO E ILUMINAÇÃO EXTERNA
Unidade | UN
Código | SES03202 | Referência
Descrição | ESPAÇADOR LOSANGULAR 15KV - FORNECIMENTO E INSTALAÇÃO | AGETOP CIVIL 071476
Tipo | INEL - INSTALAÇÃO ELÉTRICA/ELETRIFICAÇÃO E ILUMINAÇÃO EXTERNA
Unidade | UN
Código | SES03203 | Referência
Descrição | CHAVE SECCIONADORA TRIPOLAR, ABERTURA SOB CARGA - SECA 630A/600V | SIURB 090620
Tipo | INEL - INSTALAÇÃO ELÉTRICA/ELETRIFICAÇÃO E ILUMINAÇÃO EXTERNA
Unidade | UN
Código | SES03204 | Referência
Descrição | DISJUNTOR EM CAIXA MOLDADA, TÉRMICO AJUSTÁVEL E MAGNÉTICO FIXO, TRIPOLAR 2000A | CPOS 37.13.930
Tipo | INEL - INSTALAÇÃO ELÉTRICA/ELETRIFICAÇÃO E ILUMINAÇÃO EXTERNA
Unidade | UN
Código | SES03205 | Referência
Descrição | TERMINAL AEREO EM ACO GALVANIZADO COM BASE DE FIXACAO H = 30CM | SINAPI 72315 (01/2020)
Tipo | INEL - INSTALAÇÃO ELÉTRICA/ELETRIFICAÇÃO E ILUMINAÇÃO EXTERNA
Unidade | UN
Código | SES01279 | Referência
Descrição | GUICHÊ EM ALUMÍNIO E VIDRO TEMPERADO E=10mm | SEINFRA C1451
Tipo | ESQV - ESQUADRIAS/FERRAGENS/VIDROS
Unidade | m²
Código | SES08046 | Referência
Descrição | POSTO DE CONSUMO DE O2 OU AR VÁCUO OU N2O | SIURB 171074
Tipo | INES - INSTALAÇÕES ESPECIAIS
Unidade | UN
Código | SES08047 | Referência
Descrição | PAINEL DE ALARME PARA O2 OU AR OU VÁCUO OU N2O - FORNECIMENTO E INSTALAÇÃO | SIURB 171076
Tipo | INES - INSTALAÇÕES ESPECIAIS
Unidade | UN
Código | SES02106 | Referência
Descrição | JOELHO 45 GRAUS, EM FERRO FUNDIDO, DN 50 (2"), CONEXÃO ROSQUEADA, INSTALADO EM PRUMADAS - FORNECIMENTO E INSTALAÇÃO | SINAPI 92350
Tipo | INHI - INSTALAÇÕES HIDROS SANITÁRIAS
Unidade | UN
Código | SES02107 | Referência
Descrição | FOSSA SEPTICA,SEM FILTRO, COM TAMPA EM CONCRETO ARMADO REFORÇADO, CAPACIDADE DE 20.000 LITROS (NBR 7229); DIÂMETRO 3,25M, PROFUNDIDADE 3,10M | PROJETO
Tipo | SEES - SERVIÇOS ESPECIAIS
Unidade | UN
Código | SES02108 | Referência
Descrição | FILTRO ANAERÓBIO, COM TAMPA EM CONCRETO ARMADO REFORÇADO, CAPACIDADE DE 20.000 LITROS (NBR 7229); DIÂMETRO 3,25M, PROFUNDIDADE 3,10M | PROJETO
Tipo | SEEM - SERVIÇOS EMPREITADOS
Unidade | UN
Código | SES02109 | Referência
Descrição | CAIXA GRADEADA 320 L – FABRICADA EM PEAD ( POLIETILENO DE ALTA DENSIDADE ) DIMENSÕES: 1,10 X 0,55 X 0,75 (PROFUNDIDADE) | PROJETO
Tipo | SEEM - SERVIÇOS EMPREITADOS
Unidade | UN
Código | SES02110 | Referência
Descrição | CAIXA DE CLORAÇÃO 700 LITROS- FIBRA DE VIDRO E POLIÉSTER REFORÇADO = COM TAMPA EM DIMENSÕES 1,50X0,70X0,75M (VOLUME ÚTIL 700 LITROS) | PROJETO
Tipo | SEEM - SERVIÇOS EMPREITADOS
Unidade | UN
Código | SES08048 | Referência
Descrição | RÉGUA P/GÁS MEDICINAL, EM ALUMÍNIO, COM: 01 PONTO P/ OXIGÊNIO, 01 PONTO P/ AR COMPRIMIDO, 08 TOMADAS ELÉTRICAS - FORNECIMENTO E INSTALAÇÃO | ORSE 11222
Tipo | INES - INSTALAÇÕES ESPECIAIS
Unidade | UN
Código | SES08050 | Referência
Descrição | RÉGUA P/GÁS MEDICINAL, EM ALUMÍNIO, COM: 01 PONTO P/ OXIGÊNIO, 01 PONTO P/ AR COMPRIMIDO, 01 PONTO P/ VÁCUO, 08 TOMADAS ELÉTRICAS, 01 PONTO P/ CHAMADA DE ENFERMAGEM - FORNECIMENTO E INSTALAÇÃO | ORSE 11213
Tipo | INES - INSTALAÇÕES ESPECIAIS
Unidade | UN
Código | SES08051 | Referência
Descrição | RÉGUA P/GÁS MEDICINAL, EM ALUMÍNIO, COM: 02 PONTOS P/ OXIGÊNIO, 01 PONTO P/ AR COMPRIMIDO, 01 PONTO P/ VÁCUO, 01 PONTO P/ ÓXIDO NITROSO, 08 TOMADAS ELÉTRICAS - FORNECIMENTO E INSTALAÇÃO | ORSE 11217
Tipo | INES - INSTALAÇÕES ESPECIAIS
Unidade | UN
Código | SES08052 | Referência
Descrição | CENTRAL MANIFOLD PARA CILINDROS 1 X 1 PARA OXIGÊNIO, AR COMPRIMIDO E ÓXIDO NITROSO COM SERPENTINA E SEM VÁLVULA DE ALTA PRESSÃO | ORSE 8732
Tipo | INES - INSTALAÇÕES ESPECIAIS
Unidade | UN
Código | SES08053 | Referência
Descrição | CENTRAL MANIFOLD PARA CILINDROS 2 X 2 PARA OXIGÊNIO, AR COMPRIMIDO E ÓXIDO NITROSO COM SERPENTINA E SEM VÁLVULA DE ALTA PRESSÃO | ORSE 8733
Tipo | INES - INSTALAÇÕES ESPECIAIS
Unidade | UN
Código | SES08054 | Referência
Descrição | CENTRAL DE VÁCUO SIMPLES | SINAPI 83648 (05/2018)
Tipo | INES - INSTALAÇÕES ESPECIAIS
Unidade | UN
Código | SES08055 | Referência
Descrição | VALVULA DE BLOQUEIO, D = 15MM (1/2") P/INST.GÁS | ORSE 9014
Tipo | INES - INSTALAÇÕES ESPECIAIS
Unidade | UN
Código | SES08056 | Referência
Descrição | MEDIDOR DE GAS GLP | ORSE 9094
Tipo | INES - INSTALAÇÕES ESPECIAIS
Unidade | UN
Código | SES08057 | Referência
Descrição | PIG TAIL OU CHICOTE FLEXÍVEL DE COBRE, B-190, PARA CONDUÇÃO DE GÁS | ORSE 7838
Tipo | INES - INSTALAÇÕES ESPECIAIS
Unidade | UN
Código | SES08058 | Referência
Descrição | REGULADOR DE ALTA PRESSÃO, 1º ESTÁGIO (INSTALAÇÃO GÁS) | ORSE 9092
Tipo | INES - INSTALAÇÕES ESPECIAIS
Unidade | UN
Código | SES08059 | Referência
Descrição | REGULADOR DE GÁS 2º ESTÁGIO DE 2 KG/H (INSTALAÇÃO GÁS) | ORSE 10882
Tipo | INES - INSTALAÇÕES ESPECIAIS
Unidade | UN
Código | SES03207 | Referência
Descrição | PAINEL DE SOBREPOR AUTO SUPORTÁVEL TIPO ARMÁRIO - QGBT - COM DISJUNTORES E ACESSÓRIOS, DIM: 1900X1200X400MM | ORSE 9512
Tipo | INEL - INSTALAÇÃO ELÉTRICA/ELETRIFICAÇÃO E ILUMINAÇÃO EXTERNA
Unidade | UN
Código | SES03208 | Referência
Descrição | JANELA PARA VENTILAÇÃO PERMANENTE TIPO CHICANA | SIURB 091488
Tipo | ESQV - ESQUADRIAS/FERRAGENS/VIDROS
Unidade | UN
Código | SES03209 | Referência
Descrição | QUADRO COMANDO PARA BOMBA DE INCENDIO TRIFASICO DE 10 HP | FDE 09.05.089
Tipo | INEL - INSTALAÇÃO ELÉTRICA/ELETRIFICAÇÃO E ILUMINAÇÃO EXTERNA
Unidade | UN
Código | SES02111 | Referência
Descrição | BUCHA REDUCAO FERRO GALVANIZADO DIAM. 3/4" X 1/2" | SBC 55734
Tipo | ASTU - ASSENTAMENTO DE TUBOS E PECAS
Unidade | UN
Código | SES02112 | Referência
Descrição | BOLSA DE LIGAÇÃO PARA VASO SANITARIO, DN 1 1/2" | CAERN 1070196
Tipo | ASTU - ASSENTAMENTO DE TUBOS E PECAS
Unidade | UN
Código | SES02113 | Referência
Descrição | TUBO DE DESCARGA VDE 1 1/2" | FDE 08.80.021
Tipo | ASTU - ASSENTAMENTO DE TUBOS E PECAS
Unidade | UN
Código | SES02114 | Referência
Descrição | RALO SEMIESFERICO TIPO ABACAXI D= 150MM | SUDECAP 10.35.74
Tipo | INHI - INSTALAÇÕES HIDROS SANITÁRIAS
Unidade | UN
Código | SES02115 | Referência
Descrição | DIVISÓRIAS DE GRANITO BRANCO DALLAS, E = 3 CM, INCLUINDO ELEMENTOS DE FIXAÇÃO | CAEMA 150167
Tipo | INHI - INSTALAÇÕES HIDROS SANITÁRIAS
Unidade | m²
Código | SES02116 | Referência
Descrição | BANCADA DE AÇO INOXIDAVEL 1,32 X 0,70 M COM CUBA INOX MEDIA - FORNECIMENTO E INSTALAÇÃO | SINAPI 86889
Tipo | INHI - INSTALAÇÕES HIDROS SANITÁRIAS
Unidade | UN
Código | SES02117 | Referência
Descrição | BANCADA DE AÇO INOXIDAVEL 2,14 X 0,70 M COM CUBA INOX MEDIA - FORNECIMENTO E INSTALAÇÃO | SINAPI 86889
Tipo | INHI - INSTALAÇÕES HIDROS SANITÁRIAS
Unidade | UN
Código | SES02118 | Referência
Descrição | BANCADA DE AÇO INOXIDAVEL 4,8 X 0,70 M COM 3 CUBAS INOX MEDIA - FORNECIMENTO E INSTALAÇÃO | SINAPI 86889
Tipo | INHI - INSTALAÇÕES HIDROS SANITÁRIAS
Unidade | UN
Código | SES02119 | Referência
Descrição | RESERVATÓRIO EM POLIETILENO DE ALTA DENSIDADE (CISTERNA) COM ANTIOXIDANTE E PROTEÇÃO CONTRA RAIOS ULTRAVIOLETA (UV) - CAPACIDADE DE 20.000 LITROS | CPOS 48.02.310
Tipo | INHI - INSTALAÇÕES HIDROS SANITÁRIAS
Unidade | UN
Código | SES01280 | Referência
Descrição | PRATELEIRA DE GRANITO BRANCO DALLAS, ESPESSURA 30MM, INCLUSIVE APOIO | SIURB 170501
Tipo | ESQV - ESQUADRIAS/FERRAGENS/VIDROS
Unidade | m²
Código | SES01281 | Referência
Descrição | RETIRADA DE RESERVATÓRIOS DE AGUA ATE 5000 LITROS | FDE 08.60.013
Tipo | SEDI - SERVIÇOS DIVERSOS
Unidade | UN
Código | SES01282 | Referência
Descrição | PINTURA COM TINTA ACRÍLICA PANTONE 3U DE ACABAMENTO PULVERIZADA SOBRE SUPERFÍCIES METÁLICAS (EXCETO PERFIL) EXECUTADO EM OBRA (02 DEMÃOS). | SINAPI 100753
Tipo | PINT - PINTURAS
Unidade | m²
Código | SES01283 | Referência
Descrição | APLICAÇÃO MANUAL DE PINTURA COM TINTA LÁTEX ACRÍLICA PANTONE GREY 2U EM PAREDES, DUAS DEMÃOS | SINAPI 88489
Tipo | PINT - PINTURAS
Unidade | m²
Código | SES03214 | Referência
Descrição | RACK FECHADO DE PISO PADRÃO METÁLICO, 19 X 24 US X 500 MM | CPOS 66.08.111
Tipo | INEL - INSTALAÇÃO ELÉTRICA/ELETRIFICAÇÃO E ILUMINAÇÃO EXTERNA
Unidade | UN
Código | SES03215 | Referência
Descrição | FITA EM LED - FORNECIMENTO E ISTALAÇÃO | PROJETO
Tipo | INEL - INSTALAÇÃO ELÉTRICA/ELETRIFICAÇÃO E ILUMINAÇÃO EXTERNA
Unidade | UN
Código | SES03216 | Referência
Descrição | LUMINÁRIA EM LED PARA ILUMINAÇÃO PÚBLICA,150W,BIVOLT | ORSE 11999
Tipo | INEL - INSTALAÇÃO ELÉTRICA/ELETRIFICAÇÃO E ILUMINAÇÃO EXTERNA
Unidade | UN
Código | SES03217 | Referência
Descrição | LUMINÁRIA PLAFON 60X60 48W LED SOBREPOR BRANCO FRIO BORDA BRANCA | ORSE 11999
Tipo | INEL - INSTALAÇÃO ELÉTRICA/ELETRIFICAÇÃO E ILUMINAÇÃO EXTERNA
Unidade | UN
Código | SES03218 | Referência
Descrição | LÂMPADA FLUORESCENTE GERMICIDA 15W UV | SIURB 098570
Tipo | INEL - INSTALAÇÃO ELÉTRICA/ELETRIFICAÇÃO E ILUMINAÇÃO EXTERNA
Unidade | UN
Código | SES02120 | Referência
Descrição | JUNÇÃO SIMPLES, PVC, SERIE NORMAL, ESGOTO PREDIAL, DN 100 X 75 MM, JUNTA ELÁSTICA, FORNECIDO E INSTALADO EM RAMAL DE DESCARGA OU RAMAL DE ESGOTO SANITÁRIO | SINAPI 89797
Tipo | ASTU - ASSENTAMENTO DE TUBOS E PECAS
Unidade | UN
Código | SES02121 | Referência
Descrição | BUCHA DE REDUCAO DE PVC, SOLDAVEL, LONGA, COM 60 X 50 MM - AGUA FRIA PREDIAL, | ORSE 1088
Tipo | INHI - INSTALAÇÕES HIDROS SANITÁRIAS
Unidade | UN
Código | SES02122 | Referência
Descrição | RESERVATÓRIO TIPO TAÇA 50.000 LITROS, COLUNA SECA - FORNECIMENTO E INSTALAÇÃO, EXCLUSIVE FUNDAÇÃO | PROJETO
Tipo | INHI - INSTALAÇÕES HIDROS SANITÁRIAS
Unidade | UN
Código | SES03219 | Referência
Descrição | CÂMERA SPEED DOME FULL HD ZOOM 30X 1080P - FORNECIMENTO E INSTALAÇÃO | CPOS 66.08.049
Tipo | SERT - SERVIÇOS TÉCNICOS
Unidade | UN
Código | SES03220 | Referência
Descrição | DUTO PERFURADO - PERFILADOS CHAPA DE AÇO (38X38)mm | SEINFRA C1165
Tipo | INEL - INSTALAÇÃO ELÉTRICA/ELETRIFICAÇÃO E ILUMINAÇÃO EXTERNA
Unidade | M
Código | SES03221 | Referência
Descrição | CANALETA PLÁSTICA 50X50MM, RECORTE ABERTO – FORNECIMENTO E INSTALAÇÃO | ORSE 8358
Tipo | INES - INSTALAÇÕES ESPECIAIS
Unidade | M
Código | SES03222 | Referência
Descrição | EMENDA INTERNA 150 X 50 MM COM BASE LISA PERFURADA PARA ELETROCALHA METÁLICA | ORSE 7878
Tipo | INEL - INSTALAÇÃO ELÉTRICA/ELETRIFICAÇÃO E ILUMINAÇÃO EXTERNA
Unidade | UN
Código | SES03223 | Referência
Descrição | EMENDA INTERNA P/ PERFILADO 38X38 mm | SIURB 098425
Tipo | INEL - INSTALAÇÃO ELÉTRICA/ELETRIFICAÇÃO E ILUMINAÇÃO EXTERNA
Unidade | UN
Código | SES03224 | Referência
Descrição | SWITCH GIGABIT PARA SERVIDOR CENTRAL COM 24 PORTAS FRONTAIS E 4 PORTAS SFP, CAPACIDADE DE 10/100/1000 MBPS | CPOS 66.20.221
Tipo | SERT - SERVIÇOS TÉCNICOS
Unidade | UN
Código | SES03225 | Referência
Descrição | SWITCH GIGABIT, POE, 8 PORTAS NÃO GERENCIÁVEL – FORNECIMENTO E INSTALAÇÃO | ORSE 7781
Tipo | SERT - SERVIÇOS TÉCNICOS
Unidade | UN
Código | SES03226 | Referência
Descrição | UNIDADE GERENCIADORA DIGITAL VÍDEO EM REDE (NVR) DE ATÉ 32 CANAIS, 2 INTERFACE DE REDE GIGABIT ETHERNET | CPOS 66.08.620
Tipo | SERT - SERVIÇOS TÉCNICOS
Unidade | UN
Código | SES03227 | Referência
Descrição | JUNÇÃO INTERNA TIPO "L" PARA PERFILADO 38X38 mm | ORSE 11405
Tipo | INEL - INSTALAÇÃO ELÉTRICA/ELETRIFICAÇÃO E ILUMINAÇÃO EXTERNA
Unidade | UN
Código | SES03228 | Referência
Descrição | JUNÇÃO INTERNA TIPO "T" PARA PERFILADO 38X38 mm | ORSE 11405
Tipo | INEL - INSTALAÇÃO ELÉTRICA/ELETRIFICAÇÃO E ILUMINAÇÃO EXTERNA
Unidade | UN
Código | SES04055 | Referência
Descrição | ISOLAMENTO TÉRMICO P/ PAREDES E TETOS DE CÂMARAS FRIGORÍFICAS C/I PAINEIS DE POLIURETANO TIPO R1 REVESTIDOS C/ CHAPAS DE AÇO PINTADAS EM AMBAS AS FACES C/ PRIMER EPOXI + POLIESTER, ESPESSURA = 70MM | ORSE 9437
Tipo | INES - INSTALAÇÕES ESPECIAIS
Unidade | m²
Código | SES04056 | Referência
Descrição | ISOLAÇÃO DE TUBO DE COBRE COM TUBO DE BORRACHA ELASTOMERICA FLEXIVEL, DN 3/4" | ORSE 11391
Tipo | INES - INSTALAÇÕES ESPECIAIS
Unidade | m²
Código | SES04057 | Referência
Descrição | ISOLAÇÃO DE TUBO DE COBRE COM TUBO DE BORRACHA ELASTOMERICA FLEXIVEL, DN 1 3/8" | ORSE 11392
Tipo | INES - INSTALAÇÕES ESPECIAIS
Unidade | m²
Código | SES04058 | Referência
Descrição | GRELHA DE RETORNO EM ALUMINIO FIXA ALETAS HORIZ.600X300MM | SBC 70929
Tipo | INES - INSTALAÇÕES ESPECIAIS
Unidade | UN
Código | SES04059 | Referência
Descrição | CORTINA DE AR 0,90M COM CONTROLE REMOTO 220 | SBC 70439
Tipo | INES - INSTALAÇÕES ESPECIAIS
Unidade | UN
Código | SES04059 | Referência
Descrição | CORTINA DE AR 0,90M COM CONTROLE REMOTO 220 | SBC 70439
Tipo | INES - INSTALAÇÕES ESPECIAIS
Unidade | UN
Código | SES02123 | Referência
Descrição | ELETRODUTO FLEXÍVEL CORRUGADO, PEAD, DN 50 (1") - FORNECIMENTO E INSTALAÇÃO | SINAPI 97667
Tipo | INEL - INSTALAÇÃO ELÉTRICA/ELETRIFICAÇÃO E ILUMINAÇÃO EXTERNA
Unidade | M
Código | SES02124 | Referência
Descrição | FORNECIMENTO E INSTALAÇÃO DE LUMINARIA TIPO CALHA COM LAMPADA TUBULAR LED, 2X20W | SINAPI 73953/002
Tipo | INEL - INSTALAÇÃO ELÉTRICA/ELETRIFICAÇÃO E ILUMINAÇÃO EXTERNA
Unidade | UN
Código | SES01291 | Referência
Descrição | MONTAGEM DE ARMADURA LONGITUDINAL/TRANSVERSAL DE ESTACAS DE SEÇÃO CIRCULAR, DIÂMETRO = 5,0 MM | SINAPI 95576
Tipo | FUES - FUNDAÇÕES E ESTRUTURAS
Unidade | KG
Código | SES01292 | Referência
Descrição | CONCRETO MAGRO PARA LASTRO, INCLUSOS ADITIVO IMPERMEABILIZANTE, TRAÇO 1:4,5:4,5 (CIMENTO/ AREIA MÉDIA/ BRITA 1) - PREPARO MECÂNICO COM BETONEIRA 600 L. AF_07/2016 | SINAPI 94968 E SINAPI 83534 01/2020
Tipo | FUES - FUNDAÇÕES E ESTRUTURAS
Unidade | m³
Código | SES01228 | Referência
Descrição | FORNECIMENTO E INSTALAÇÃO DE PROTETOR DE SURTO (DPS) 175V - 45KA EM QUADRO DE DISTRIBUIÇÃO. | ORSE 8894
Tipo | INEL - INSTALAÇÃO ELÉTRICA/ELETRIFICAÇÃO E ILUMINAÇÃO EXTERNA
Unidade | UN
Código | SES01228 | Referência
Descrição | FORNECIMENTO E INSTALAÇÃO DE PROTETOR DE SURTO (DPS) 175V - 45KA EM QUADRO DE DISTRIBUIÇÃO. | ORSE 8894
Tipo | INEL - INSTALAÇÃO ELÉTRICA/ELETRIFICAÇÃO E ILUMINAÇÃO EXTERNA
Unidade | UN
Código | SES01249 | Referência
Descrição | ESTACA HÉLICE CONTÍNUA, DIÂMETRO DE 30 CM, INCLUSO CONCRETO FCK=30MPA E ARMADURA MÍNIMA (EXCLUSIVE MOBILIZAÇÃO E DESMOBILIZAÇÃO). AF_12/2019 | SINAPI 100651
Tipo | FUES - FUNDAÇÕES E ESTRUTURAS
Unidade | M
Código | SES01284 | Referência
Descrição | JUNTA SERRADA, SEÇÃO TRANSVERSAL DIM. 5 X 10 MM, PREENCHIMENTO COM SELANTE ELASTICO MONOCOMPONENTE A BASE DE POLIURETANO PARA JUNTAS DIVERSAS | ORSE 4351
Tipo | PISO - PISOS
Unidade | M
Código | SES01285 | Referência
Descrição | ARMAÇÃO DE ESTRUTURAS DE CONCRETO ARMADO, UTILIZANDO AÇO CA-25 DE 20,0 MM - MONTAGEM. BARRA DE TRANSFERÊNCIA | SINAPI 92923
Tipo | FUES - FUNDAÇÕES E ESTRUTURAS
Unidade | KG
Código | SES01286 | Referência
Descrição | POLIMENTO MECÂNICO EM SUPERFÍCIES DE CONCRETO | SIURB 039024
Tipo | PISO - PISOS
Unidade | m²
Código | SES01287 | Referência
Descrição | KIT DE PORTA DE MADEIRA, 2 FOLHAS, 160X210CM , ESPESSURA DE 3,5CM, CAPA LISA EM HDF, ACABAMENTO MELAMINICO BRANCO, ITENS INCLUSOS: MOLA AÉREA, DOBRADIÇAS, MONTAGEM E INSTALAÇÃO DO BATENTE E FECHADURA - FORNECIMENTO E INSTALAÇÃO | SINAPI 90843
Tipo | ESQV - ESQUADRIAS/FERRAGENS/VIDROS
Unidade | UN
Código | SES01288 | Referência
Descrição | KIT PARAFUSO, PORCA E 2 ARRUELAS INOX ESTRUTURAL M16 X 50 | PROJETO
Tipo | SEDI - SERVIÇOS DIVERSOS
Unidade | UN
Código | SES01289 | Referência
Descrição | KIT PARAFUSO, PORCA E 2 ARRUELAS INOX ESTRUTURAL M20 X 70 | PROJETO
Tipo | SEDI - SERVIÇOS DIVERSOS
Unidade | UN
Código | SES01293 | Referência
Descrição | MURO COM BLOCO DE CONCRETO ESTRUTURAL E FUNDAÇÃO COM ESTACAS A TRADO, DE ACORDO COM PROJETO ESTRUTURAL, H=2,5M | PROJETO ESTRUTURAL
Tipo | FUES - FUNDAÇÕES E ESTRUTURAS
Unidade | M
Código | SES01294 | Referência
Descrição | ISOLAMENTO TÉRMICO P/ PAREDES E TETOS DE CÂMARAS FRIGORÍFICAS C/ PAINEIS DE POLIISOCIANURATO REVESTIDOS C/ CHAPAS DE AÇO PINTADAS EM AMBAS AS FACES C/ PRIMER EPOXI + POLIESTER, ESPESSURA = 70MM COMP/ALT: 4,75 | ORSE 9437
Tipo | PARE - PAREDES/PAINEIS
Unidade | m²
Código | SES01295 | Referência
Descrição | ISOLAMENTO TÉRMICO P/ PAREDES E TETOS DE CÂMARAS FRIGORÍFICAS C/ PAINEIS DE POLIISOCIANURATO REVESTIDOS C/ CHAPAS DE AÇO PINTADAS EM AMBAS AS FACES C/ PRIMER EPOXI + POLIESTER, ESPESSURA = 70MM COMP/ALT: 2,275 | ORSE 9437
Tipo | PARE - PAREDES/PAINEIS
Unidade | m²
Código | SES01296 | Referência
Descrição | ISOLAMENTO TÉRMICO P/ PAREDES E TETOS DE CÂMARAS FRIGORÍFICAS C/ PAINEIS DE POLIISOCIANURATO REVESTIDOS C/ CHAPAS DE AÇO PINTADAS EM AMBAS AS FACES C/ PRIMER EPOXI + POLIESTER, ESPESSURA = 70MM COMP/ALT: 2,175 | ORSE 9437
Tipo | PARE - PAREDES/PAINEIS
Unidade | m²
Código | SES01297 | Referência
Descrição | ISOLAMENTO TÉRMICO P/ PAREDES E TETOS DE CÂMARAS FRIGORÍFICAS C/ PAINEIS DE POLIISOCIANURATO REVESTIDOS C/ CHAPAS DE AÇO PINTADAS EM AMBAS AS FACES C/ PRIMER EPOXI + POLIESTER, ESPESSURA = 70MM COMP/ALT: 4,00 | ORSE 9437
Tipo | PARE - PAREDES/PAINEIS
Unidade | m²
Código | SES01298 | Referência
Descrição | PERFIL U 40X70X40 RAL 9003 ACABAMENTO PAINEL | ORSE 11892
Tipo | PARE - PAREDES/PAINEIS
Unidade | M
Código | SES01299 | Referência
Descrição | PERFIL EM ALUMINIO "T" (60X80) | ORSE 12159
Tipo | PARE - PAREDES/PAINEIS
Unidade | M
Código | SES01300 | Referência
Descrição | TELHAMENTO COM TELHA FORRO PIR 30MM TR25/1020 PRÉ PINTADA 1 FACE RAL 9003 CHAPA GALVALUME 0,65MM E 1 FACE FILME PEROLIZADO, INCLUSO IÇAMENTO | SINAPI 94216
Tipo | COBE - COBERTURA
Unidade | m²
Código | SES01301 | Referência
Descrição | CUMEEIRA EM CHAPA DE AÇO PRÉ-PINTADA COM EPÓXI E POLIÉSTER, PERFIL TRAPEZOIDAL | CPOS 16.12.200
Tipo | COBE - COBERTURA
Unidade | M
Código | SES02125 | Referência
Descrição | FRONTÃO OU TESTEIRA DE GRANITO - H ATÉ 20CM | SIURB 101474
Tipo | SEDI - SERVIÇOS DIVERSOS
Unidade | M
Código | SES02126 | Referência
Descrição | SAIA DE GRANITO - H ATÉ 10CM | SIURB 101474
Tipo | SEDI - SERVIÇOS DIVERSOS
Unidade | M
Código | SES03229 | Referência
Descrição | CAIXA RETANGULAR 4" X 2" ALTA (2,00 M DO PISO), PVC, INSTALADA EM PAREDE COM PLACA CEGA - FORNECIMENTO E INSTALAÇÃO | SINAPI 91939
Tipo | INEL - INSTALAÇÃO ELÉTRICA/ELETRIFICAÇÃO E ILUMINAÇÃO EXTERNA
Unidade | UN
Código | SES03230 | Referência
Descrição | LUMINÁRIA TIPO PLAFON, DE EMBUTIR 30X30CM - FORNECIMENTO E INSTALAÇÃO | SINAPI 97592
Tipo | INEL - INSTALAÇÃO ELÉTRICA/ELETRIFICAÇÃO E ILUMINAÇÃO EXTERNA
Unidade | UN
Código | SES03231 | Referência
Descrição | POSTE DE AÇO CONICO CONTÍNUO, ENGASTADO, H=7M, - FORNECIMENTO E INSTALACAO. | SINAPI 100622
Tipo | INEL - INSTALAÇÃO ELÉTRICA/ELETRIFICAÇÃO E ILUMINAÇÃO EXTERNA
Unidade | UN
Código | SES03232 | Referência
Descrição | LÂMPADA LED BULBO 50 W, BASE E27 - FORNECIMENTO E INSTALAÇÃO | SINAPI 97610
Tipo | INEL - INSTALAÇÃO ELÉTRICA/ELETRIFICAÇÃO E ILUMINAÇÃO EXTERNA
Unidade | UN
Código | SES03233 | Referência
Descrição | CONTATOR DE POTÊNCIA 65 A - 2NA+2NF | CPOS 40.10.132
Tipo | INEL - INSTALAÇÃO ELÉTRICA/ELETRIFICAÇÃO E ILUMINAÇÃO EXTERNA
Unidade | UN
Código | SES03234 | Referência
Descrição | QUADRO DE COMANDO COM BARRAMENTO DE 250A, INCLUSO BOTAO DE IMPULSO E CONTATOR 220VCA 65A 2NA+2NF, EM CHAPA DE AÇO COM PINTURA ELETROSTÁTICA NA COR CINZA MED. 1200X800X350MM | PROJETO ELÉTRICO
Tipo | INEL - INSTALAÇÃO ELÉTRICA/ELETRIFICAÇÃO E ILUMINAÇÃO EXTERNA
Unidade | UN
Código | SES03235 | Referência
Descrição | DISJUNTOR BIPOLAR TIPO DIN, CORRENTE NOMINAL DE 63A - FORNECIMENTO E INSTALAÇÃO. AF_10/2020 | SINAPI 93666
Tipo | INEL - INSTALAÇÃO ELÉTRICA/ELETRIFICAÇÃO E ILUMINAÇÃO EXTERNA
Unidade | UN
Código | SES03236 | Referência
Descrição | POSTE CONDUTOR PRÉ ZINCADO PARA DISTRIBUIÇÃO, COM SUPORTE PARA TOMADAS ELÉTRICAS E RJ, COM PINTURA ELETROSTÁTICA, INCLUSO 03 TOMADAS BRASILEIRAS - ALTURA DE 3,00 M | CPOS 38.16.250
Tipo | INEL - INSTALAÇÃO ELÉTRICA/ELETRIFICAÇÃO E ILUMINAÇÃO EXTERNA
Unidade | UN
Código | SES03237 | Referência
Descrição | SAIDA FINAL 3/4" 38mm | SUDECAP 11.12.15
Tipo | INEL - INSTALAÇÃO ELÉTRICA/ELETRIFICAÇÃO E ILUMINAÇÃO EXTERNA
Unidade | UN
Código | SES03238 | Referência
Descrição | SAIDA LATERAL 1" 38mm | SUDECAP 11.12.15
Tipo | INEL - INSTALAÇÃO ELÉTRICA/ELETRIFICAÇÃO E ILUMINAÇÃO EXTERNA
Unidade | UN
Código | SES03239 | Referência
Descrição | SAIDA LATERAL DUPLA 1" 38mm | SUDECAP 11.12.15
Tipo | INEL - INSTALAÇÃO ELÉTRICA/ELETRIFICAÇÃO E ILUMINAÇÃO EXTERNA
Unidade | UN
Código | SES03240 | Referência
Descrição | DISTRIBUIDOR OPTICO 12 FIBRAS EM METAL PARA RACK DE 19'' SC/LC (D.I.O) - COMPLETO | SEINFRA C4564
Tipo | INEL - INSTALAÇÃO ELÉTRICA/ELETRIFICAÇÃO E ILUMINAÇÃO EXTERNA
Unidade | UN
Código | SES03241 | Referência
Descrição | UNIDADE DE DISCO RÍGIDO (HD) 6TB | CPOS 66.08.340
Tipo | INEL - INSTALAÇÃO ELÉTRICA/ELETRIFICAÇÃO E ILUMINAÇÃO EXTERNA
Unidade | UN
Código | SES04060 | Referência
Descrição | UNIDADE CONDENSADORA CAMARA FRIA SAF | SBC 70905
Tipo | INES - INSTALAÇÕES ESPECIAIS
Unidade | UN
Código | SES04061
Descrição | UNIDADE EVAPORADORA CAMARA FRIA SAF | SBC 70931
Tipo | INES - INSTALAÇÕES ESPECIAIS
Unidade | UN
Código | SES07022
Descrição | CABO BLINDADO PARA ALARME DE INCÊNDIO 4VIAS (2X0,75MM+2X1,50MM) | ORSE 12141
Tipo | INEL - INSTALAÇÃO ELÉTRICA/ELETRIFICAÇÃO E ILUMINAÇÃO EXTERNA
Unidade | M
Código | SES07023
Descrição | REPETIDORA DE SINAIS DE OCORRÊNCIAS DIGITAL ENDEREÇÁVEL, DO PAINEL SINÓPTICO DA CENTRAL DE ALARME | CPOS 66.02.060
Tipo | INEL - INSTALAÇÃO ELÉTRICA/ELETRIFICAÇÃO E ILUMINAÇÃO EXTERNA
Unidade | UN
Código | SES07052
Descrição | EXTINTOR DE INCÊNDIO COM CARGA DE PÓ QUÍMICO SECO - 8KG | SIURB 100892
Tipo | SEDI - SERVIÇOS DIVERSOS
Unidade | UN
Código | SES07053
Descrição | LUMINÁRIA AUTÔNOMA DE EMERGÊNCIA TIPO FAROLETE 3000 LUMENS | ORSE 7860
Tipo | INEL - INSTALAÇÃO ELÉTRICA/ELETRIFICAÇÃO E ILUMINAÇÃO EXTERNA
Unidade | UN
Código | SES07054
Descrição | BOMBA TRIFASICA, POTÊNCIA DE 12,5CV-220V/380V, PARA COMBATE À INCÊNDIO - FORNECIMENTO E INSTALAÇÃO | SINAPI 73836/002
Tipo | SEDI - SERVIÇOS DIVERSOS
Unidade | UN
Código | SES07055
Descrição | COTOVELO 90 GRAUS DE FERRO GALVANIZADO, COM ROSCA BSP, DE 4" | SEINFRA C3706
Tipo | ASTU - ASSENTAMENTO DE TUBOS E PECAS
Unidade | UN
Código | SES07056
Descrição | BOMBA CENTRIFUGA C/ MOTOR ELETRICO TRIFASICO 5CV | SINAPI 83486
Tipo | INES - INSTALAÇÕES ESPECIAIS
Unidade | UN
Código | SES08060
Descrição | BOMBA A VÁCUO VAZÃO 12M3/H, POTÊNCIA 0,5HP, RESERVATÓRIO 200 LITROS, CONFORME PROJETO | CONFORME PROJETO
Tipo | ASTU - ASSENTAMENTO DE TUBOS E PECAS
Unidade | UN
Código | SES08061
Descrição | RÉGUA HOSPITALAR 11 MÓDULOS - 850X340MM CONFORME PROJETO | ORSE 11213
Tipo | ASTU - ASSENTAMENTO DE TUBOS E PECAS
Unidade | UN
Código | SES08062
Descrição | RÉGUA HOSPITALAR 14 MÓDULOS - 1050X340MM CONFORME PROJETO | ORSE 11217
Tipo | ASTU - ASSENTAMENTO DE TUBOS E PECAS
Unidade | UN
Código | SES08063
Descrição | MANGUEIRA PARA GAS - GLP, PVC, TRANCADA, DIAMETRO DE 3/8", COMPRIMENTO DE 1M (NORMATIZADA) | ORSE 9018
Tipo | ASTU - ASSENTAMENTO DE TUBOS E PECAS
Unidade | UN
Código | SES03242
Descrição | CAIXA DE PASSAGEM PARA TELEFONE 40X40X15CM (SOBREPOR) FORNECIMENTO E INSTALACAO | SINAPI 100557
Tipo | INES - INSTALAÇÕES ESPECIAIS
Unidade | UN
Código | SES02129
Descrição | VÁLVULA DE RETENÇÃO DE BRONZE, PE COM CRIVOS, EXTREMIDADE COM ROSCA, DE 1 1/4" - FORNECIMENTO E INSTALAÇÃO | SINAPI 99623
Tipo | INHI - INSTALAÇÕES HIDROS SANITÁRIAS
Unidade | UN
Código | SES01308
Descrição | PORTA DE MADEIRA COM VISOR DE VIDRO, ESPESSURA DE 3,5CM, CAPA LISA EM HDF, 120X210X3,5CM, 2 FOLHAS, INCLUSO ADUELA 2A, ALIZAR 2A E DOBRADIÇAS VAI-E-VEM | SINAPI 73910/008
Tipo | ESQV - ESQUADRIAS/FERRAGENS/VIDROS
Unidade | UN
Código | SES03245
Descrição | EXAUSTOR PARA BANHEIRO 18W | ORSE 11316
Tipo | INEL - INSTALAÇÃO ELÉTRICA/ELETRIFICAÇÃO E ILUMINAÇÃO EXTERNA
Unidade | UN
Código | SES01326
Descrição | BANCADA DE AÇO INOXIDAVEL 3,0 X 0,60 M - FORNECIMENTO E INSTALAÇÃO | SINAPI 86889
Tipo | INHI - INSTALAÇÕES HIDROS SANITÁRIAS
Unidade | UN
Código | SES01327
Descrição | BANCADA DE AÇO INOXIDAVEL 3,0X0,60 M, COM UMA CUBA DE EMBUTIR DE AÇO INOXIDÁVEL MÉDIA 46X30X12 CM, VÁLVULA AMERICANA EM METAL CROMADO, SIFÃO TIPO GARRAFA EM METAL - FORNECIMENTO E INSTALAÇÃO | SINAPI 93441
Tipo | INHI - INSTALAÇÕES HIDROS SANITÁRIAS
Unidade | UN
Código | SES01328
Descrição | BANCADA DE AÇO INOXIDAVEL 1,8 X 0,60 M - FORNECIMENTO E INSTALAÇÃO | SINAPI 86889
Tipo | INHI - INSTALAÇÕES HIDROS SANITÁRIAS
Unidade | UN
Código | SES01329
Descrição | BANCADA DE AÇO INOXIDAVEL 3,2 X 0,60 M - FORNECIMENTO E INSTALAÇÃO | SINAPI 86889
Tipo | INHI - INSTALAÇÕES HIDROS SANITÁRIAS
Unidade | UN
Código | SES01330
Descrição | BANCADA DE AÇO INOXIDAVEL 3,5 X 0,60 M - FORNECIMENTO E INSTALAÇÃO | SINAPI 86889
Tipo | INHI - INSTALAÇÕES HIDROS SANITÁRIAS
Unidade | UN
Código | SES01331
Descrição | BANCADA DE AÇO INOXIDAVEL 3,5 X 0,60 M - FORNECIMENTO E INSTALAÇÃO | SINAPI 86893
Tipo | INHI - INSTALAÇÕES HIDROS SANITÁRIAS
Unidade | UN
Código | SES01332
Descrição | TORNEIRA CROMADA DE MESA PARA LAVATORIO TEMPORIZADA PRESSAO BICA BAIXA - FORNECIMENTO E INSTALAÇÃO | SINAPI 86915
Tipo | INHI - INSTALAÇÕES HIDROS SANITÁRIAS
Unidade | UN
Código | SES01333
Descrição | PAR DE SUPORTES DE BASQUETE MODELO FNDE, INCLUSIVE FUNDAÇÃO, COM TABELAS DE BASQUETE | CONFORME PROJETO
Tipo | FUES - FUNDAÇÕES E ESTRUTURAS
Unidade | UN
Código | SES01334
Descrição | CONJUNTO DE TRAVES OFICIAL PARA FUTEBOL 3x2M EM AÇO GALVANIZADO 3" COM REQUADRO E REDES DE POLIETILENO FIO 4MM (CONJUNTO P/FUTSAL) - FORNECIMENTO E INSTALAÇÃO. | ORSE 10069
Tipo | SEDI - SERVIÇOS DIVERSOS
Unidade | UN
Código | SES01335
Descrição | CONJUNTO PARA QUADRA DE VOLEI COM POSTES EM TUBO DE ACO GALVANIZADO 3", H = *255* CM, COM GANCHOS DE FIXAÇÃO COR BCA, CARRETILHA EM FERRO GALVANIZADO COM CATRATA PINT BCA, REDE DE NYLON COM 2 MM, MALHA 10 X 10 CM, ANEL PARA CABO DE AÇO, ROLDANA, INCLUSIVE TAMPA NIVELADA COM PISO. - FORNECIMENTO E INSTALAÇÃO.
Tipo | SEDI - SERVIÇOS DIVERSOS
Unidade | UN
Código | SES04067
Descrição | LETRA DE ACO INOX NO22 ALT=20CM FORNECIMENTO E COLOCACAO | SINAPI 84124
Tipo | SEDI - SERVIÇOS DIVERSOS
Unidade | UN
Código | SES03255
Descrição | TRANSFORMADOR DISTRIBUICAO 750KVA TRIFASICO 60HZ CLASSE 15KV IMERSO EM ÓLEO MINERAL FORNECIMENTO E INSTALACAO | SINAPI 73857/009
Tipo | SEDI - SERVIÇOS DIVERSOS
Unidade | UN
Código | SES03265
Descrição | FORNECIMENTO E INSTALAÇÃO DE POSTO DE TRANSFORMAÇÃO DE 13,8KV, 220/127V, 112,5KVA | EMBASA 600809
Tipo | INEL - INSTALAÇÃO ELÉTRICA/ELETRIFICAÇÃO E ILUMINAÇÃO EXTERNA
Unidade | UN
Código | SES01336
Descrição | ESPAÇADOR TIPO CARANGUEJO, EM PLÁSTICO, PARA TELAS SOLDADAS | ORSE 11475
Tipo | FUES - FUNDAÇÕES E ESTRUTURAS
Unidade | UN
Código | SES01307
Descrição | CABO DE ACO GALVANIZADO, DIAMETRO 9,53 MM (3/8"), COM ALMA DE FIBRA | ORSE 3923
Tipo | SEES - SERVIÇOS ESPECIAIS
Unidade | M
Código | SES03247
Descrição | DISJUNTOR SÉRIE UNIVERSAL, EM CAIXA MOLDADA, TÉRMICO FIXO E MAGNÉTICO AJUSTÁVEL, TRIPOLAR 600 V, CORRENTE DE 300 A ATÉ 400 A | CPOS 37.13.720
Tipo | INEL - INSTALAÇÃO ELÉTRICA/ELETRIFICAÇÃO E ILUMINAÇÃO EXTERNA
Unidade | UN
Código | SES03256
Descrição | TAMPA CONDULETE PVC PARA INTERRUPTOR | AGETOP CIVIL 072430
Tipo | INEL - INSTALAÇÃO ELÉTRICA/ELETRIFICAÇÃO E ILUMINAÇÃO EXTERNA
Unidade | UN
Código | SES03257
Descrição | TAMPA PARA CONDULETE, EM PVC, PARA TOMADA HEXAGONAL | AGETOP CIVIL 072430
Tipo | INEL - INSTALAÇÃO ELÉTRICA/ELETRIFICAÇÃO E ILUMINAÇÃO EXTERNA
Unidade | UN
Código | SES03258
Descrição | ABRAÇADEIRA GALVANIZADA TIPO U 3/4" | ORSE 10209
Tipo | INEL - INSTALAÇÃO ELÉTRICA/ELETRIFICAÇÃO E ILUMINAÇÃO EXTERNA
Unidade | UN
Código | SES03259
Descrição | ABRAÇADEIRA GALVANIZADA TIPO U 1" | ORSE 10209
Tipo | INEL - INSTALAÇÃO ELÉTRICA/ELETRIFICAÇÃO E ILUMINAÇÃO EXTERNA
Unidade | UN
Código | SES03263
Descrição | SUPORTE DE FIXAÇÃO DE ELETROCALHA 100X50MM, VERGALHÃO ZINCADO 1/4 ROSCADO, ALTURA 30CM | IOPES 150884
Tipo | INEL - INSTALAÇÃO ELÉTRICA/ELETRIFICAÇÃO E ILUMINAÇÃO EXTERNA
Unidade | UN
Código | SES03264
Descrição | QUADRO DE DISTRIBUIÇÃO DE ENERGIA EM PVC, DE EMBUTIR, COM BARRAMENTO, PARA 8 DISJUNTORES - FORNECIMENTO E INSTALAÇÃO. AF_10/2020 | SINAPI 101876
Tipo | INEL - INSTALAÇÃO ELÉTRICA/ELETRIFICAÇÃO E ILUMINAÇÃO EXTERNA
Unidade | UN
Código | SES03266
Descrição | ABRAÇADEIRA GALVANIZADA TIPO U 1.1/2" | ORSE 10209
Tipo | INEL - INSTALAÇÃO ELÉTRICA/ELETRIFICAÇÃO E ILUMINAÇÃO EXTERNA
Unidade | UN
Código | SES03267
Descrição | LUMINÁRIA TIPO PLAFON DE EMBUTIR QUADRADA PARA 2 LÂMPADAS 18W | AGETOP CIVIL 071646
Tipo | INEL - INSTALAÇÃO ELÉTRICA/ELETRIFICAÇÃO E ILUMINAÇÃO EXTERNA
Unidade | UN
Código | SES03268
Descrição | LÂMPADA DE LED (BULBO) SOQUETE E-27 - 18W | SIURB 098278
Tipo | INEL - INSTALAÇÃO ELÉTRICA/ELETRIFICAÇÃO E ILUMINAÇÃO EXTERNA
Unidade | UN
Código | SES03269
Descrição | CURVA 90 VERTICAL EXTERNA 100 X 50 - FORNECIMENTO E INSTALAÇÃO | ORSE 10278
Tipo | INEL - INSTALAÇÃO ELÉTRICA/ELETRIFICAÇÃO E ILUMINAÇÃO EXTERNA
Unidade | UN
Código | SES03270
Descrição | TÊ HORIZONTAL 100X50 mm PERFURADO | ORSE 8113
Tipo | INEL - INSTALAÇÃO ELÉTRICA/ELETRIFICAÇÃO E ILUMINAÇÃO EXTERNA
Unidade | UN
Código | SES03271
Descrição | FORNECIMENTO E INSTALAÇÃO DE MÃO FRANCESA SIMPLES 100mm | ORSE 11298
Tipo | INEL - INSTALAÇÃO ELÉTRICA/ELETRIFICAÇÃO E ILUMINAÇÃO EXTERNA
Unidade | UN
Código | SES03272
Descrição | FORNECIMENTO E INSTALAÇÃO DE RÉGUA PARA RACK - 8 TOMADAS 10A | AGETOP CIVIL 072291
Tipo | INEL - INSTALAÇÃO ELÉTRICA/ELETRIFICAÇÃO E ILUMINAÇÃO EXTERNA
Unidade | UN
Código | SES03273
Descrição | FORNECIMENTO E INSTALAÇÃO DE CONECTOR RJ 45 PARA REDE DE DADOS | ORSE 7164
Tipo | INEL - INSTALAÇÃO ELÉTRICA/ELETRIFICAÇÃO E ILUMINAÇÃO EXTERNA
Unidade | UN
Código | SES03274
Descrição | ESPELHO 4" X 2" 1 FURO RJ-45 | AGETOP CIVIL 071278
Tipo | INEL - INSTALAÇÃO ELÉTRICA/ELETRIFICAÇÃO E ILUMINAÇÃO EXTERNA
Unidade | UN
Código | SES03275
Descrição | ESPELHO 4" X 2" 2 FUROS RJ-45 | AGETOP CIVIL 071279
Tipo | INEL - INSTALAÇÃO ELÉTRICA/ELETRIFICAÇÃO E ILUMINAÇÃO EXTERNA
Unidade | UN
Código | SES03276
Descrição | CABO COBRE NU 10MM2 | SEINFRA C0517
Tipo | INEL - INSTALAÇÃO ELÉTRICA/ELETRIFICAÇÃO E ILUMINAÇÃO EXTERNA
Unidade | M
Código | SES03277
Descrição | CABO COBRE NU 16MM2 | SEINFRA C0518
Tipo | INEL - INSTALAÇÃO ELÉTRICA/ELETRIFICAÇÃO E ILUMINAÇÃO EXTERNA
Unidade | M
Código | SES06070
Descrição | BARRA ROSCADA M8X1,25 PARA PERFILADO | SUDECAP 11.12.10
Tipo | SEDI - SERVIÇOS DIVERSOS
Unidade | M
Código | SES06071
Descrição | BARRA ROSCADA M6X1,00 PARA PERFILADO | SUDECAP 11.12.10
Tipo | SEDI - SERVIÇOS DIVERSOS
Unidade | M
Código | SES06072
Descrição | FORNECIMENTO E INSTALAÇÃO DE SEPARADOR DE UMIDADE 32X32X1/2" | PROJETO
Tipo | SEDI - SERVIÇOS DIVERSOS
Unidade | UN
Código | SES06073
Descrição | FORNECIMENTO E INSTALAÇÃO DE FILTRO DE AR SEPARADOR AGUA E OLEO 1/2" | PROJETO
Tipo | SEDI - SERVIÇOS DIVERSOS
Unidade | UN
Código | SES06074
Descrição | FORNECIMENTO E INSTALAÇÃO DE CURVA LONGA PPR AZUL 1.1/2" 90° - AZUL | AGETOP CIVIL 081735
Tipo | ASTU - ASSENTAMENTO DE TUBOS E PECAS
Unidade | UN
Código | SES06075
Descrição | BUCHA DE REDUÇÃO EM POLIPROPILENO PPR, DN= 50X32 MM - AZUL - FORNECIMENTO E INSTALAÇÃO | CPOS 46.29.260
Tipo | ASTU - ASSENTAMENTO DE TUBOS E PECAS
Unidade | UN
Código | SES06076
Descrição | BUCHA DE REDUÇÃO EM POLIPROPILENO PPR, DN= 32X20 MM - AZUL - FORNECIMENTO E INSTALAÇÃO | CPOS 46.29.200
Tipo | ASTU - ASSENTAMENTO DE TUBOS E PECAS
Unidade | UN
Código | SES06077
Descrição | FORNECIMENTO E INSTALAÇÃO DE CURVA 180° PPR AZUL 20mm | CPOS 46.29.440
Tipo | ASTU - ASSENTAMENTO DE TUBOS E PECAS
Unidade | UN
Código | SES06078
Descrição | FORNECIMENTO E INSTALAÇÃO DE JOELHO 45° PPR AZUL 20mm | CPOS 46.29.900
Tipo | ASTU - ASSENTAMENTO DE TUBOS E PECAS
Unidade | UN
Código | SES06079
Descrição | FORNECIMENTO E INSTALAÇÃO DE CURVA 90° PPR AZUL 20mm | CPOS 46.29.350
Tipo | ASTU - ASSENTAMENTO DE TUBOS E PECAS
Unidade | UN
Código | SES06080
Descrição | FORNECIMENTO E INSTALAÇÃO DE PURGADOR AUTOMÁTICO ROSCA 1/2" | SETOP ARC-PUR-005
Tipo | SEDI - SERVIÇOS DIVERSOS
Unidade | UN
Código | SES06081
Descrição | UNIAO MISTA COM FLANGE PPR AZUL 20mmX1/2" | ORSE 10314
Tipo | ASTU - ASSENTAMENTO DE TUBOS E PECAS
Unidade | UN
Código | SES06082
Descrição | UNIAO MISTA COM FLANGE PPR AZUL 50mmX1.1/2" | ORSE 984
Tipo | ASTU - ASSENTAMENTO DE TUBOS E PECAS
Unidade | UN
Código | SES06083
Descrição | FORNECIMENTO E INSTALAÇÃO DE UNIDADE DE TRATAMENTO DE AR 1/2" | SUDECAP 10.47.11
Tipo | ASTU - ASSENTAMENTO DE TUBOS E PECAS
Unidade | UN
Código | SES03280
Descrição | CAIXA DE DERIVAÇÃO "I" EM CHAPA DE AÇO PARA PERFILADO | SETOP ELE-PER-095
Tipo | ASTU - ASSENTAMENTO DE TUBOS E PECAS
Unidade | UN
Código | SES03281
Descrição | KIT DE SEGURANÇA CONTENDO 01 CONTROLADOR DE ACESSO COM TECLADO NÚMERICO, 01 FECHADURA DE ELETROIMÃ 150KGF, FONTE DE ALIMENTAÇÃO 1A 12V, 1 BOTEIRA SAÍDA INOX, 01 BATERIA 12V 7AH E CAIXA PVC PROTEÇÃO 10X10CM | CPOS 28.01.146
Tipo | INEL - INSTALAÇÃO ELÉTRICA/ELETRIFICAÇÃO E ILUMINAÇÃO EXTERNA
Unidade | UN
Código | SES03282
Descrição | CÂMERA INTERNA DE VÍDEO FULL HD IP 20 METROS DOME | CPOS 66.08.049
Tipo | SEDI - SERVIÇOS DIVERSOS
Unidade | UN
Código | SES03283
Descrição | CURVA HORIZONTAL 38x38 MM PARA ELETROCALHA | ORSE 9987
Tipo | INEL - INSTALAÇÃO ELÉTRICA/ELETRIFICAÇÃO E ILUMINAÇÃO EXTERNA
Unidade | UN
Código | SES03284
Descrição | FORNECIMENTO E INSTALAÇÃO DE ELETROCALHA PERFURADA 38X38 MM | ORSE 4536
Tipo | INEL - INSTALAÇÃO ELÉTRICA/ELETRIFICAÇÃO E ILUMINAÇÃO EXTERNA
Unidade | UN
Código | SES03285
Descrição | JUNÇÃO PARA PERFILADO TIPO "X", 38x38 MM | ORSE 9667
Tipo | INEL - INSTALAÇÃO ELÉTRICA/ELETRIFICAÇÃO E ILUMINAÇÃO EXTERNA
Unidade | UN
Código | SES03286
Descrição | EMENDA PARA PERFILADO TIPO "I" 38X38 MM | ORSE 9666
Tipo | INEL - INSTALAÇÃO ELÉTRICA/ELETRIFICAÇÃO E ILUMINAÇÃO EXTERNA
Unidade | UN
Código | SES03287
Descrição | SAIDA LATERAL PARA ELETROCALHA 1" | CPOS 38.07.134
Tipo | INEL - INSTALAÇÃO ELÉTRICA/ELETRIFICAÇÃO E ILUMINAÇÃO EXTERNA
Unidade | UN
Código | SES03288
Descrição | SAIDA LATERAL DUPLA PARA ELETROCALHA 1" | CPOS 38.07.134
Tipo | INEL - INSTALAÇÃO ELÉTRICA/ELETRIFICAÇÃO E ILUMINAÇÃO EXTERNA
Unidade | UN
Código | SES03289
Descrição | FORNECIMENTO E INSTALAÇÃO DE CÂMARAS 1080P , IP, VISÃO NOTURNA , 20 METROS | SBC 67207
Tipo | INEL - INSTALAÇÃO ELÉTRICA/ELETRIFICAÇÃO E ILUMINAÇÃO EXTERNA
Unidade | UN
Código | SES03290
Descrição | FORNECIMENTO E INSTALAÇÃO DE CÂMARAS 1080P , IP, VISÃO NOTURNA , 40 METROS | SBC 67207
Tipo | INEL - INSTALAÇÃO ELÉTRICA/ELETRIFICAÇÃO E ILUMINAÇÃO EXTERNA
Unidade | UN
Código | SES03292
Descrição | FORNECIMENTO E INSTALAÇÃO CÂMERA SPEED DOME IP ZOOM 30X ALIMENTAÇÃO POE+, IK10 RESISTENTE A VANDALISMO | CPOS 66.08.049
Tipo | INEL - INSTALAÇÃO ELÉTRICA/ELETRIFICAÇÃO E ILUMINAÇÃO EXTERNA
Unidade | UN
Código | SES03293
Descrição | BANDEJA PARA RACK 19" 1U | ORSE 11417
Tipo | INEL - INSTALAÇÃO ELÉTRICA/ELETRIFICAÇÃO E ILUMINAÇÃO EXTERNA
Unidade | UN
Código | SES03294
Descrição | FORNENCIMENTO E INSTALAÇÃO DE PATCH CORD COM CONECTOR MINI GBIC SFP+ PARA CASCATEAMENTO, CONEXÃO LC | ORSE 10694
Tipo | INEL - INSTALAÇÃO ELÉTRICA/ELETRIFICAÇÃO E ILUMINAÇÃO EXTERNA
Unidade | UN
Código | SES03295
Descrição | FORNENCIMENTO E INSTALAÇÃO DE PATCH CORD COM CONECTOR MINI GBIC SFP+ PARA CASCATEAMENTO, CONEXÃO LC
Tipo | INEL - INSTALAÇÃO ELÉTRICA/ELETRIFICAÇÃO E ILUMINAÇÃO EXTERNA
Unidade | UN
Código | SES03296
Descrição | FORNECIMENTO E INSTALAÇÃO DE TELEFONE IP
Tipo | SERT - SERVIÇOS TÉCNICOS
Unidade | UN
Código | SES03297
Descrição | FORNECIMENTO E INSTALÇÃO DE NOBREAK 5KVA | ORSE 10694
Tipo | INEL - INSTALAÇÃO ELÉTRICA/ELETRIFICAÇÃO E ILUMINAÇÃO EXTERNA
Unidade | UN
Código | SES01337
Descrição | PORTA DE ABS RIGIDA DE ALTO IMPACTO VAI-E-VEM COM 12MM DE ESPESSURA, 2 FOLHAS, DIMENSÃO 1200X2100MM, COM VISOR | SINAPI 100700
Tipo | ESQV - ESQUADRIAS/FERRAGENS/VIDROS
Unidade | UN
Código | SES01338
Descrição | PORTA DE ABS RIGIDA DE ALTO IMPACTO VAI-E-VEM COM 12MM DE ESPESSURA, 2 FOLHAS, DIMENSÃO 1600X2100MM, COM VISOR | SINAPI 100700
Tipo | ESQV - ESQUADRIAS/FERRAGENS/VIDROS
Unidade | UN
Código | SES01339
Descrição | PORTA DE ABS RIGIDA DE ALTO IMPACTO COM 12MM DE ESPESSURA, 2 FOLHAS, DIMENSÃO 2000X2100MM, COM VISOR | SINAPI 100700
Tipo | ESQV - ESQUADRIAS/FERRAGENS/VIDROS
Unidade | UN
Código | SES01340
Descrição | PORTA DE ABS RIGIDA DE ALTO IMPACTO COM 12MM DE ESPESSURA, 1 FOLHA, DIMENSÃO 1200X2100MM, COM VISOR E FECHADURA | SINAPI 100700
Tipo | ESQV - ESQUADRIAS/FERRAGENS/VIDROS
Unidade | UN
Código | SES03291
Descrição | QUADRO DE DISTRIBUIÇÃO DE ENERGIA EM CHAPA DE AÇO GALVANIZADO, DE EMBUTIR, COM BARRAMENTO TRIFÁSICO, PARA 40 DISJUNTORES DIN 100A - FORNECIMENTO E INSTALAÇÃO | SINAPI 101881
Tipo | INEL - INSTALAÇÃO ELÉTRICA/ELETRIFICAÇÃO E ILUMINAÇÃO EXTERNA
Unidade | UN
Código | SES03298
Descrição | LUMINÁRIA TIPO PLAFON, DE EMBUTIR, COM 1 PAINEL LED DE 36W - FORNECIMENTO E INSTALAÇÃO. | SINAPI 97592
Tipo | INEL - INSTALAÇÃO ELÉTRICA/ELETRIFICAÇÃO E ILUMINAÇÃO EXTERNA
Unidade | UN
Código | SES03299
Descrição | ELETROCALHA 50X50MM PERFURADA TIPO U - FORNECIMENTO E INSTALAÇÃO | ORSE 762
Tipo | INEL - INSTALAÇÃO ELÉTRICA/ELETRIFICAÇÃO E ILUMINAÇÃO EXTERNA
Unidade | UN
Código | SES03300
Descrição | FORNECIMENTO E INSTALAÇÃO DE MÓDULO MINI-GBIC | ORSE 12782
Tipo | SEDI - SERVIÇOS DIVERSOS
Unidade | UN
Código | SES01342
Descrição | FORNECIMENTO E INSTALAÇÃO DE MÓDULO MINI-GBIC | SEINFRA C1052
Tipo | SEDI - SERVIÇOS DIVERSOS
Unidade | UN
Código | SES01343
Descrição | DEMOLIÇÃO MANUAL DE PISO CIMENTICIO SOBRE LASTRO DE CONCRETO | AGETOP 020109
Tipo | SERP - SERVIÇOS PRELIMINARES
Unidade | M²
Código | SES01344
Descrição | EXECUÇÃO E COMPACTAÇÃO DE ATERRO COM SOLO PREDOMINANTEMENTE ARENOSO - EXCLUSIVE TRANSPORTE DE CARGA | SINAPI 96386, SINAPI 94342
Tipo | MOVT - MOVIMENTO DE TERRA
Unidade | M³
Código | SES01345
Descrição | ESPALHAMENTO DE MATERIAL COM TRATOR DE ESTEIRAS, INCLUSIVEL MATERIAL ARENOSO | SINAPI 100574, SINAPI 94342
Tipo | MOVT - MOVIMENTO DE TERRA
Unidade | M³
Código | SES01346
Descrição | RODABANCADA EM GRANITO, ALTURA 10 CM | SINAPI 98685
Tipo | PISO - PISOS
Unidade | M
Código | SES03304
Descrição | REGUA COM 8 TOMADAS 19" PARA RACK | AGETOP CIVIL 072291
Tipo | SEDI - SERVIÇOS DIVERSOS
Unidade | UN
Código | SES03305
Descrição | PARAFUSO SEXTAVADO INOX D = 1/4" X 1" | AGETOP CIVIL 071870
Tipo | INEL - INSTALAÇÃO ELÉTRICA/ELETRIFICAÇÃO E ILUMINAÇÃO EXTERNA
Unidade | UN
Código | SES03306
Descrição | CAIXA DE EQUIPOTENCIALIZAÇÃO EM AÇO 200X200X90MM PARA EMBUTIR COM TAMPA, COM 9 TERMINAIS | ORSE 11273
Tipo | INEL - INSTALAÇÃO ELÉTRICA/ELETRIFICAÇÃO E ILUMINAÇÃO EXTERNA
Unidade | UN
Código | SES02131
Descrição | TORNEIRA DE METAL, 3/4", PARA JARDIM - FORNECIMENTO E INSTALAÇÃO | SINAPI 86913
Tipo | INHI - INSTALAÇÕES HIDROS SANITÁRIAS
Unidade | UN
Código | SES02132
Descrição | TORNEIRA CROMADA DE MESA PARA COZINHA, BICA MOVEL, COM AREJADOR, 1/2" - FORNECIMENTO E INSTALAÇÃO | SINAPI 86915
Tipo | INHI - INSTALAÇÕES HIDROS SANITÁRIAS
Unidade | UN
Código | SES02133
Descrição | FILTRO TIPO "Y" EM BRONZE, DIÂMETRO DE 1" | SETOP ARC-FIL-015
Tipo | INHI - INSTALAÇÕES HIDROS SANITÁRIAS
Unidade | UN
Código | SES02134
Descrição | REGISTRO DE GAVETA BRUTO, LATÃO, ROSCÁVEL, 1 1/4", FORNECIDO E INSTALADO EM RAMAL DE ÁGUA | SINAPI 89353
Tipo | INHI - INSTALAÇÕES HIDROS SANITÁRIAS
Unidade | UN
Código | SES02135
Descrição | REGISTRO DE GAVETA BRUTO, LATÃO, ROSCÁVEL, 1 1/2", FORNECIDO E INSTALADO EM RAMAL DE ÁGUA | SINAPI 89353
Tipo | INHI - INSTALAÇÕES HIDROS SANITÁRIAS
Unidade | UN
Código | SES02136
Descrição | REGISTRO DE GAVETA BRUTO, LATÃO, ROSCÁVEL, 1", FORNECIDO E INSTALADO EM RAMAL DE ÁGUA | SINAPI 89353
Tipo | INHI - INSTALAÇÕES HIDROS SANITÁRIAS
Unidade | UN
Código | SES02137
Descrição | REGISTRO DE GAVETA BRUTO, LATÃO, ROSCÁVEL, 1", COM ACABAMENTO E CANOPLA CROMADOS. FORNECIDO E INSTALADO EM RAMAL DE ÁGUA | SINAPI 89987
Tipo | INHI - INSTALAÇÕES HIDROS SANITÁRIAS
Unidade | UN
Código | SES02138
Descrição | ADAPTADOR DE RALO LINEAR PARA RALO SIFONADO
Tipo | INHI - INSTALAÇÕES HIDROS SANITÁRIAS
Unidade | UN
Código | SES02139
Descrição | CAIXA SIFONADA, PVC, DN 100 X 100 X 50 MM, JUNTA ELÁSTICA, FORNECIDA E INSTALADA EM RAMAL DE DESCARGA OU EM RAMAL DE ESGOTO SANITÁRIO | SINAPI 89707
Tipo | INHI - INSTALAÇÕES HIDROS SANITÁRIAS
Unidade | UN
Código | SES02140
Descrição | RALO ABACAXI SEMIESFERICO FOFO 100MM | ORSE 4283
Tipo | INHI - INSTALAÇÕES HIDROS SANITÁRIAS
Unidade | UN
Código | SES02141
Descrição | CUBA DE EMBUTIR RETANGULAR DE AÇO INOXIDÁVEL, 50 X 40 X 20 CM - FORNECIMENTO E INSTALAÇÃO | SINAPI 86900
Tipo | INHI - INSTALAÇÕES HIDROS SANITÁRIAS
Unidade | UN
Código | SES02142
Descrição | VÁLVULA EM METAL CROMADO 1" PARA TANQUE OU LAVATÓRIO, COM OU SEM LADRÃO - FORNECIMENTO E INSTALAÇÃO. AF_01/2020 | SINAPI 86877
Tipo | INHI - INSTALAÇÕES HIDROS SANITÁRIAS
Unidade | UN
Código | SES02143
Descrição | CAP PVC ESGOTO 50MM (TAMPÃO) - FORNECIMENTO E INSTALAÇÃO | SINAPI 72293
Tipo | INHI - INSTALAÇÕES HIDROS SANITÁRIAS
Unidade | UN
Código | SES02144
Descrição | TÊ DE INSPEÇÃO, PVC, SERIE R, ÁGUA PLUVIAL, DN 150 MM, JUNTA ELÁSTICA, FORNECIDO E INSTALADO EM RAMAL DE ENCAMINHAMENTO | SINAPI 89559
Tipo | INHI - INSTALAÇÕES HIDROS SANITÁRIAS
Unidade | UN
Código | SES02145
Descrição | JOELHO SOLDÁVEL E COM ROSCA, PVC, SOLDÁVEL, DN 25MM X 3/4" | SINAPI 89385
Tipo | INHI - INSTALAÇÕES HIDROS SANITÁRIAS
Unidade | UN
Código | SES02146
Descrição | NIPLE, EM FERRO GALVANIZADO, DN 25 (1"), CONEXÃO ROSQUEADA - FORNECIMENTO E INSTALAÇÃO | SINAPI 89385
Tipo | INHI - INSTALAÇÕES HIDROS SANITÁRIAS
Unidade | UN
Código | SES02147
Descrição | BUCHA DE REDUÇÃO, PVC, SOLDÁVEL, DN 40MM X 32MM, INSTALADO EM RAMAL OU SUB-RAMAL DE ÁGUA - FORNECIMENTO E INSTALAÇÃO | SINAPI 89385
Tipo | INHI - INSTALAÇÕES HIDROS SANITÁRIAS
Unidade | UN
Código | SES02148
Descrição | TÊ DE REDUÇÃO, PVC, SOLDÁVEL, DN 50MM X 32MM, INSTALADO EM PRUMADA DE ÁGUA - FORNECIMENTO E INSTALAÇÃO | SINAPI 89385
Tipo | INHI - INSTALAÇÕES HIDROS SANITÁRIAS
Unidade | UN
Código | SES02149
Descrição | JOELHO 90 GRAUS COM BUCHA DE LATÃO, PVC, SOLDÁVEL, DN 1" X 3/4", INSTALADO EM RAMAL OU SUB-RAMAL DE ÁGUA - FORNECIMENTO E INSTALAÇÃO | SINAPI 90373
Tipo | INHI - INSTALAÇÕES HIDROS SANITÁRIAS
Unidade | UN
Código | SES02150
Descrição | JUNÇÃO SIMPLES, PVC, SERIE R, ÁGUA PLUVIAL, DN 75 X 50 MM, JUNTA ELÁSTICA, FORNECIDO E INSTALADO EM RAMAL DE ENCAMINHAMENTO | SINAPI 89565
Tipo | INHI - INSTALAÇÕES HIDROS SANITÁRIAS
Unidade | UN
Código | SES02151
Descrição | TÊ, PVC, SERIE R, ÁGUA PLUVIAL OU ESGOTO, DN 50 X 50 MM | SINAPI 89687
Tipo | INHI - INSTALAÇÕES HIDROS SANITÁRIAS
Unidade | UN
Código | SES02152
Descrição | TÊ, PVC, SERIE R, ÁGUA PLUVIAL OU ESGOTO, DN 75 X 50 MM | SINAPI 89687
Tipo | INHI - INSTALAÇÕES HIDROS SANITÁRIAS
Unidade | UN
Código | SES02153
Descrição | CAP PVC ESGOTO, SERIE R, 100MM (TAMPÃO) - FORNECIMENTO E INSTALAÇÃO | SINAPI 72293
Tipo | INHI - INSTALAÇÕES HIDROS SANITÁRIAS
Unidade | UN
Código | SES04069
Descrição | TRANSPORTE COM CAMINHÃO BASCULANTE 10 M3 DE MASSA ASFALTICA PARA PAVIMENTAÇÃO URBANA | SINAPI 95303
Tipo | MOVT - MOVIMENTO DE TERRA
Unidade | M3XKM
Código | SES02154
Descrição | PRESSURIZADOR DE 0,5CV (370W) - FORNECIMENTO E INSTALAÇÃO | ORSE 12882
Tipo | INHI - INSTALAÇÕES HIDROS SANITÁRIAS
Unidade | UN
Código | SES02155
Descrição | JOELHO PVC, COM BOLSA E ANEL, 90 GRAUS, DN 40 X *38* MM, SERIE NORMAL, PARA ESGOTO PREDIAL - FORNECIMENTO E INSTALACAO | AGESUL 1301005024
Tipo | INHI - INSTALAÇÕES HIDROS SANITÁRIAS
Unidade | UN
Código | SES02156
Descrição | RALO SECO LINEAR, EM AÇO INOX, SUPERFICIE LISA, 90CM - FORNECIMENTO E INSTALAÇÃO | ORSE 12897
Tipo | INHI - INSTALAÇÕES HIDROS SANITÁRIAS
Unidade | UN
Código | SES01347
Descrição | PELE DE VIDRO COM VIDRO TEMPERADO LAMINADO 8MM(4+4) - FORNECIMENTO E INSTALAÇÃO
Tipo | FOMA - FORNECIMENTO DE MATERIAIS E EQUIPAMENTOS
Unidade | M²
Código | SES03307
Descrição | ABRAÇADEIRA VELCRO DUPLA FACE 20mm - FORNECIMENTO E INSTALAÇÃO. | SUDECAP 11.82.15
Tipo | SEDI - SERVIÇOS DIVERSOS
Unidade | M
Código | SES03308
Descrição | NVR INTELBRAS 16 CANAIS ULTRA HD 4K | SBC 068414
Tipo | INEL - INSTALAÇÃO ELÉTRICA/ELETRIFICAÇÃO E ILUMINAÇÃO EXTERNA
Unidade | UN
Código | SES04064
Descrição | ESPELHO CRISTAL, ESPESSURA 4MM, COM PARAFUSOS DE FIXACAO, SEM MOLDURA | SINAPI 85005 (12/2020)
Tipo | SEDI - SERVIÇOS DIVERSOS
Unidade | M²
Código | SES07060
Descrição | CENTRAL DE ALARME DE INCÊNDIO ENDEREÇAVEL, 125 DISPOSITIVOS C/ BATERIA | ORSE 11820
Tipo | SEES - SERVIÇOS ESPECIAIS
Unidade | UN
Código | SES02157
Descrição | CURVA LONGA 90 GRAUS DE PVC BRANCO, PONTA BOLSA E VIROLA, 150MM, FORNECIMENTO E INSTALAÇÃO | SINAPI 89592
Tipo | INHI - INSTALAÇÕES HIDROS SANITÁRIAS
Unidade | UN
Código | SES01314
Descrição | FORNECIMENTO E INSTALAÇÃO DE ESPACADORES DE PLASTICO TIPO CADEIRINHA 3,00CM | ORSE 9906
Tipo | SEDI - SERVIÇOS DIVERSOS
Unidade | UN
Código | SES03301
Descrição | CAIXA DE PASSAGEM METALICA 200X200X100 | CPOS 40.02.060
Tipo | INEL - INSTALAÇÃO ELÉTRICA/ELETRIFICAÇÃO E ILUMINAÇÃO EXTERNA
Unidade | UN
Código | SES03302
Descrição | CABO DE POTENCIA UNIPOLAR ISOLACAO EM EPR OU XLPE CLASSE 20KV 120MM2 - MÉDIA TENSÃO | FDE 09.80.025
Tipo | INEL - INSTALAÇÃO ELÉTRICA/ELETRIFICAÇÃO E ILUMINAÇÃO EXTERNA
Unidade | M
Código | SES03303 | Referência
Descrição | CABO DE POTENCIA UNIPOLAR ISOLACAO EM EPR OU XLPE CLASSE 20KV 70MM2 - MÉDIA TENSÃO | FDE 09.80.025
Tipo | INEL - INSTALAÇÃO ELÉTRICA/ELETRIFICAÇÃO E ILUMINAÇÃO EXTERNA
Unidade | M
Código | SES07057 | Referência
Descrição | MÓDULO DE ENTRADA OU SAÍDA PARA ALARME DE INCÊNDIO | ORSE 11982
Tipo | SEES - SERVIÇOS ESPECIAIS
Unidade | UN
Código | SES07058 | Referência
Descrição | CABO BLINDADO PARA ALARME DE INCÊNDIO 2X1,5MM | CPOS 39.12.510
Tipo | SEES - SERVIÇOS ESPECIAIS
Unidade | UN
Código | SES07059 | Referência
Descrição | CABO BLINDADO PARA ALARME DE INCÊNDIO 3X1,5MM | CPOS 39.12.520
Tipo | SEES - SERVIÇOS ESPECIAIS
Unidade | UN
Código | SES07061 | Referência
Descrição | ABRIGO PARA EXTINTOR - SOBREPOR | CPOS 50.01.060
Tipo | SEES - SERVIÇOS ESPECIAIS
Unidade | UN
Código | SES07062 | Referência
Descrição | PLACA DE SINALIZAÇÃO EM PVC, COM INDICAÇÃO DE PROIBIÇÃO NORMATIVA | CPOS 97.02.198
Tipo | SEES - SERVIÇOS ESPECIAIS
Unidade | UN
Código | SES07063 | Referência
Descrição | PLACA DE SINALIZACAO DE SEGURANCA CONTRA INCENDIO, FOTOLUMINESCENTE, RETANGULAR, *20 X 40* CM, EM PVC *2* MM ANTI-CHAMAS (SIMBOLOS, CORES E PICTOGRAMAS CONFORME NBR 13434) | ORSE 12137
Tipo | SEES - SERVIÇOS ESPECIAIS
Unidade | UN
Código | SES01348 | Referência
Descrição | ESTACA HÉLICE CONTÍNUA, DIÂMETRO DE 30 CM, INCLUSO CONCRETO AUTOADENSAVEL FCK=30MPA (EXCLUSIVE MOBILIZAÇÃO, DESMOBILIZAÇÃO) | SINAPI 100651
Tipo | FUES - FUNDAÇÕES E ESTRUTURAS
Unidade | M
Código | SES01349 | Referência
Descrição | CONCRETAGEM DE RADIER, PISO OU LAJE SOBRE SOLO, FCK 30 MPA, PARA ESPESSURA DE 12 CM - LANÇAMENTO, ADENSAMENTO E ACABAMENTO | SINAPI 97094
Tipo | FUES - FUNDAÇÕES E ESTRUTURAS
Unidade | M³
Código | SES02158 | Referência
Descrição | REGISTRO DE GAVETA BRUTO, LATÃO, ROSCÁVEL, 2" | SINAPI 94500
Tipo | INHI - INSTALAÇÕES HIDROS SANITÁRIAS
Unidade | UN
Código | SES02159 | Referência
Descrição | VÁLVULA EM PLÁSTICO 1 1/4" PARA PIA, TANQUE OU LAVATÓRIO, COM OU SEM LADRÃO - FORNECIMENTO E INSTALAÇÃO. AF_01/2020 | SINAPI 86879
Tipo | INHI - INSTALAÇÕES HIDROS SANITÁRIAS
Unidade | UN
Código | SES01351 | Referência
Descrição | EXECUÇÃO DE IMPRIMAÇÃO COM ASFALTO DILUÍDO CM-30. | SINAPI 96401
Tipo | PAVI - PAVIMENTAÇÃO
Unidade | M²
Código | SES02161 | Referência
Descrição | TUBO DE PVC DE PAREDE MACIÇA, DN 200 MM, JUNTA ELÁSTICA - FORNECIMENTO E ASSENTAMENTO | SINAPI 90696
Tipo | ASTU - ASSENTAMENTO DE TUBOS E PECAS
Unidade | M
Código | SES02162 | Referência
Descrição | TUBO DE CONCRETO, DIÂMETRO DE 600 MM, JUNTA ELÁSTICA, INSTALADO EM LOCAL COM BAIXO NÍVEL DE INTERFERÊNCIAS - FORNECIMENTO E ASSENTAMENTO | SINAPI 92839
Tipo | ASTU - ASSENTAMENTO DE TUBOS E PECAS
Unidade | M
Código | SES01352 | Referência
Descrição | ALVENARIA DE BLOCOS DE CONCRETO ESTRUTURAL 19X19X39 CM, (ESPESSURA 19 CM), FBK = 4,5 MPA, PARA PAREDES COM ÁREA LÍQUIDA MENOR QUE 6M², SEM VÃOS, UTILIZANDO PALHETA | SINAPI 92839
Tipo | PARE - PAREDES/PAINEIS
Unidade | M²
Código | SES02163 | Referência
Descrição | CURVA PVC, 90 GRAUS, 200 MM, COM JUNTA ELASTICA | SINAPI 83535
Tipo | ASTU - ASSENTAMENTO DE TUBOS E PECAS
Unidade | UN
Código | SES01353 | Referência
Descrição | GRADIL METÁLICO, DIMENÇÕES (L X A) 2,5X2,03M ENTRE POSTES, MALHA RETANGULAR 5x20CM, FIO COM D = 4,3MM, POSTE H=2,08M COM ACESSÓRIOS E CHUMBADOR | SUDECAP 13.38.28
Tipo | SEDI - SERVIÇOS DIVERSOS
Unidade | M
Código | SES08064 | Referência
Descrição | TUBO EM COBRE FLEXÍVEL, DN 3/4", COM ISOLAMENTO, INSTALADO EM RAMAL DE ALIMENTAÇÃO DE AR CONDICIONADO | SINAPI 97334
Tipo | INHI - INSTALAÇÕES HIDROS SANITÁRIAS
Unidade | M
Código | SES02164 | Referência
Descrição | BOLSA DE LIGACAO EM PVC FLEXIVEL PARA VASO SANITARIO 1.1/2 " (40 MM) | SINAPI 89752
Tipo | INHI - INSTALAÇÕES HIDROS SANITÁRIAS
Unidade | UN
Código | SES02165 | Referência
Descrição | SIFÃO DO TIPO GARRAFA EM METAL CROMADO 1.1/2 X 2 " - FORNECIMENTO E INSTALAÇÃO | SINAPI 86881
Tipo | INHI - INSTALAÇÕES HIDROS SANITÁRIAS
Unidade | UN
Código | SES01354 | Referência
Descrição | IMPERMEABILIZAÇÃO DE SUPERFÍCIE COM MANTA ASFÁLTICA ALUMINIZADA, UMA CAMADA, INCLUSIVE APLICAÇÃO DE PRIMER ASFÁLTICO, E=3MM | SINAPI 98546
Tipo | INHI - INSTALAÇÕES HIDROS SANITÁRIAS
Unidade | UN
Código | SES01355 | Referência
Descrição | PAINEL TERMOISOLANTE COM NUCLEO EM POLIURETANO (PUR) COM ESPESSURA 40/50 MM PARA FECHAMENTOS VERTICAIS (INCLUI PARAFUSOS DE FIXACAO) REVESTIDO EM ACO GALVALUME, LARGURA UTIL DE 1100 MM, REVESTIMENTO COM ESPESSURA DE 0,50 MM, COM PRE-PINTURA NAS DUAS FACES | ORSE 9438
Tipo | PARE - PAREDES/PAINEIS
Unidade | M²
Código | SES02166 | Referência
Descrição | POÇO ELEVATÓRIO CIRCULAR PARA ESGOTO, EM CONCRETO PRÉ-MOLDADO, DIÂMETRO INTERNO = 1,0 M, PROFUNDIDADE DE 3,00 A 3,50 M, INCLUINDO TAMPÃO DE FERRO FUNDIDO, DIÂMETRO DE 60 CM, COM 2 BOMBAS CENTRIFUGAS DE 3HP | SINAPI 98424/PROJETO
Tipo | DROP - DRENAGEM/OBRAS DE CONTENÇÃO / POÇOS DE VISITA E CAIXAS
Unidade | UN
Código | SES08065 | Referência
Descrição | MEDIDOR DE GAS GLP G1.6 | ORSE 9094
Tipo | INES - INSTALAÇÕES ESPECIAIS
Unidade | UN
Código | SES01356 | Referência
Descrição | ISOLAMENTO TERMICO COM MANTA DE LA DE VIDRO, ESPESSURA 2,5CM | SINAPI 73833/001
Tipo | INES - INSTALAÇÕES ESPECIAIS
Unidade | M²
Código | SES08066 | Referência
Descrição | AR CONDICIONADO SPLITAO FIXO 15 TR VERTICAL 380V TRIFASICO C | SBC 070503
Tipo | SEES - SERVIÇOS ESPECIAIS
Unidade | UN
Código | SES08067 | Referência
Descrição | EXAUSTOR E INSUFLADOR DE AR FH200(G4+M5), COM VAZÃO DE 750M3/H | SBC 073411
Tipo | SEES - SERVIÇOS ESPECIAIS
Unidade | UN
Código | SES08068 | Referência
Descrição | FILTRO DE CARVÃO ATIVADO | SBC 71854
Tipo | ASTU - ASSENTAMENTO DE TUBOS E PECAS
Unidade | UN
Código | SES08069 | Referência
Descrição | TUBO DE COBRE 1 1/8" COM ISOLAÇÃO TÉRMICA PARA LINHA DE SUCÇÃO | ORSE 11391
Tipo | ASTU - ASSENTAMENTO DE TUBOS E PECAS
Unidade | UN
Código | SES08070 | Referência
Descrição | DIFUSOR HOSPITALAR DE CORTINA DE AR EM ALUMINIO CAIXA PLENUM E COLARINHO BORBOLETA SAIDA LATERAL EM INOX 304 | CPOS 61.10.511
Tipo | INES - INSTALAÇÕES ESPECIAIS
Unidade | UN
Código | SES08071 | Referência
Descrição | GRELHA DE RETORNO ALETAS HORIZONTAIS | SBC 073419
Tipo | INES - INSTALAÇÕES ESPECIAIS
Unidade | UN
Código | SES01357 | Referência
Descrição | ESPAÇADOR TRELIÇADO H=60MM, BITOLA 4,2MM
Tipo | ASTU - ASSENTAMENTO DE TUBOS E PECAS
Unidade | M
Código | SES02167 | Referência
Descrição | JUNÇÃO SIMPLES, PVC, SERIE NORMAL, ESGOTO PREDIAL, DN 200 X 200 MM, JUNTA ELÁSTICA, FORNECIDO E INSTALADO EM SUBCOLETOR AÉREO DE ESGOTO SANITÁRIO | SINAPI 89863
Tipo | ASTU - ASSENTAMENTO DE TUBOS E PECAS
Unidade | UN
Código | SES02168 | Referência
Descrição | JOELHO 90 GRAUS, PVC, SERIE NORMAL, ESGOTO PREDIAL, DN 200 MM, JUNTA ELÁSTICA, FORNECIDO E INSTALADO EM SUBCOLETOR AÉREO DE ESGOTO SANITÁRIO | SINAPI 89854
Tipo | ASTU - ASSENTAMENTO DE TUBOS E PECAS
Unidade | UN
Código | SES04071 | Referência
Descrição | BANCO JARDIM CONCRETO PREMOLDADO 1,60X0,70M | SBC 200018
Tipo | URBA - URBANIZAÇÃO
Unidade | UN
Código | SES01360 | Referência
Descrição | PAREDE COM PLACAS CIMENTICIAS, PARA USO EXTERNO | SINAPI 96370
Tipo | PARE - PAREDES/PAINEIS
Unidade | M²
Código | SES01361 | Referência
Descrição | FORRO EM PLACAS DE GESSO, RESISTENTE A UMIDADE (RU), PARA AMBIENTES COMERCIAIS | SINAPI 96113
Tipo | REVE - REVESTIMENTO E TRATAMENTO DE SUPERFÍCIES
Unidade | M²
Código | SES01362 | Referência
Descrição | PAREDE COM PLACAS DE GESSO ACARTONADO (DRYWALL), RESISTENTE A UMIDADE (RU), PARA USO INTERNO, COM DUAS FACES SIMPLES E ESTRUTURA METÁLICA COM GUIAS SIMPLES, COM VÃOS | SINAPI 96359
Tipo | REVE - REVESTIMENTO E TRATAMENTO DE SUPERFÍCIES
Unidade | M²
Código | SES01363 | Referência
Descrição | PAREDE COM PLACAS DE GESSO ACARTONADO (DRYWALL), RESISTENTE AO FOGO (RF), PARA USO INTERNO, COM DUAS FACES SIMPLES E ESTRUTURA METÁLICA COM GUIAS SIMPLES, COM VÃOS | SINAPI 96359
Tipo | REVE - REVESTIMENTO E TRATAMENTO DE SUPERFÍCIES
Unidade | M²
Código | SES01364 | Referência
Descrição | PINTURA DE PAREDE COM TINTA EPÓXI, APLICAÇÃO MANUAL, 2 DEMÃOS, INCLUSO PRIMER EPÓXI | SINAPI 102494
Tipo | PINT - PINTURAS
Unidade | M²
Código | SES01365 | Referência
Descrição | MOLA HIDRAULICA AÉREA PARA PORTAS | SINAPI 102188
Tipo | ESQV - ESQUADRIAS/FERRAGENS/VIDROS
Unidade | UN
Código | SES01366 | Referência
Descrição | PORTA DE ABRIR COM MOLA HIDRÁULICA, EM VIDRO TEMPERADO, 110X210 CM, ESPESSURA 10 MM, INCLUSIVE ACESSÓRIOS | SINAPI 102184
Tipo | ESQV - ESQUADRIAS/FERRAGENS/VIDROS
Unidade | UN
Código | SES01367 | Referência
Descrição | PORTA DE ABRIR COM MOLA HIDRÁULICA, EM VIDRO TEMPERADO, 160X210 CM, ESPESSURA 10 MM, INCLUSIVE ACESSÓRIOS | SINAPI 102184
Tipo | ESQV - ESQUADRIAS/FERRAGENS/VIDROS
Unidade | UN
Código | SES01368 | Referência
Descrição | PORTA AUTOMÁTICA HERMÉTICA PARA CENTRO CIRURGICO COM SENSOR DE ENTRADA, SAÍDA E ANTIESMAGAMENTO, 1 FOLHA, EM CHAPA INOX 1,6X2,10M, INCLUSO FORNECIMENTO E INSTALAÇÃO
Tipo | ESQV - ESQUADRIAS/FERRAGENS/VIDROS
Unidade | UN
Código | SES01372 | Referência
Descrição | PORTA PLUMBÍFERA 0,8X2,10M REVESTIDA COM CHUMBO DE 2MM, INCLUI FECHADURA, DOBRADIÇA, BATENTE DE AÇO CARBONO E PINTURA ELETROSTÁTICA | SETOP ESQ-POR-080
Tipo | ESQV - ESQUADRIAS/FERRAGENS/VIDROS
Unidade | UN
Código | SES01373 | Referência
Descrição | PORTA PLUMBÍFERA 1,2X2,10M REVESTIDA COM CHUMBO DE 2MM, INCLUI FECHADURA, DOBRADIÇA, BATENTE DE AÇO CARBONO E PINTURA ELETROSTÁTICA | SETOP ESQ-POR-080
Tipo | ESQV - ESQUADRIAS/FERRAGENS/VIDROS
Unidade | UN
Código | SES01374 | Referência
Descrição | PORTA PLUMBÍFERA 2,40X2,10M, DUAS FOLHAS REVESTIDA COM CHUMBO DE 2MM, INCLUI FECHADURA, DOBRADIÇA, BATENTE DE AÇO CARBONO E PINTURA ELETROSTÁTICA | SETOP ESQ-POR-080
Tipo | ESQV - ESQUADRIAS/FERRAGENS/VIDROS
Unidade | UN
Código | SES01375 | Referência
Descrição | KIT DE PORTA DE MADEIRA, FOLHA LEVE, 80X210CM , ESPESSURA DE 3,5CM, CAPA LISA EM HDF, ACABAMENTO MELAMINICO EM PADRAO MADEIRA, ITENS INCLUSOS: DOBRADIÇAS, MONTAGEM E INSTALAÇÃO DO BATENTE E FECHADURA, PUXADOR HORIZONTAL E BARRA ANTI-CHOQUE - FORNECIMENTO E INSTALAÇÃO | SINAPI 90843
Tipo | ESQV - ESQUADRIAS/FERRAGENS/VIDROS
Unidade | UN
Código | SES01376 | Referência
Descrição | KIT DE PORTA DE MADEIRA, 2 FOLHAS COM VISOR, 160X210CM , ESPESSURA DE 3,5CM, CAPA LISA EM HDF, ACABAMENTO MELAMINICO EM PADRAO MADEIRA, ITENS INCLUSOS: MOLA AÉREA, DOBRADIÇAS, MONTAGEM E INSTALAÇÃO DO BATENTE E FECHADURA - FORNECIMENTO E INSTALAÇÃO | SINAPI 90843
Tipo | ESQV - ESQUADRIAS/FERRAGENS/VIDROS
Unidade | UN
Código | SES01377 | Referência
Descrição | PORTA DE MADEIRA, FOLHA LEVE, 150X210CM, E = *35* MM, NUCLEO COLMEIA, CAPA LISA EM HDF, ACABAMENTO MELAMINICO BRANCO, INCLUSO DOBRADIÇAS - FORNECIMENTO E INSTALAÇÃO | SINAPI 90843
Tipo | ESQV - ESQUADRIAS/FERRAGENS/VIDROS
Unidade | UN
Código | SES01378 | Referência
Descrição | KIT DE PORTA DE MADEIRA, 1 FOLHA DE CORRER, 150X210CM , ESPESSURA DE 3,5CM, CAPA LISA EM HDF, ACABAMENTO MELAMINICO BRANCO, ITENS INCLUSOS: DOBRADIÇAS, MONTAGEM E INSTALAÇÃO DO BATENTE E FECHADURA - FORNECIMENTO E INSTALAÇÃO | SINAPI 90844/84876
Tipo | ESQV - ESQUADRIAS/FERRAGENS/VIDROS
Unidade | UN
Código | SES01389 | Referência
Descrição | KIT DE PORTA DE MADEIRA, 1 FOLHA DE CORRER, 90X210CM , ESPESSURA DE 3,5CM, CAPA LISA EM HDF, ACABAMENTO MELAMINICO BRANCO, ITENS INCLUSOS: DOBRADIÇAS, MONTAGEM E INSTALAÇÃO DO BATENTE E FECHADURA - FORNECIMENTO E INSTALAÇÃO | SINAPI 90844/84876
Tipo | ESQV - ESQUADRIAS/FERRAGENS/VIDROS
Unidade | UN
Código | SES01390 | Referência
Descrição | KIT DE PORTA DE MADEIRA, FOLHA LEVE, 100X210CM , ESPESSURA DE 3,5CM, CAPA LISA EM HDF, ACABAMENTO MELAMINICO BRANCO, ITENS INCLUSOS: DOBRADIÇAS, MONTAGEM E INSTALAÇÃO DO BATENTE E FECHADURA - FORNECIMENTO E INSTALAÇÃO | SINAPI 90844
Tipo | ESQV - ESQUADRIAS/FERRAGENS/VIDROS
Unidade | UN
Código | SES01391 | Referência
Descrição | PORTA DE MADEIRA, FOLHA LEVE, 100X210CM, E = *35* MM, NUCLEO COLMEIA, CAPA LISA EM HDF, ACABAMENTO MELAMINICO BRANCO, INCLUSO DOBRADIÇAS - FORNECIMENTO E INSTALAÇÃO | SINAPI 90823
Tipo | ESQV - ESQUADRIAS/FERRAGENS/VIDROS
Unidade | UN
Código | SES01358 | Referência
Descrição | TAMPA PARA CAIXA ELÉTRICA, EM CONCRETO, DIMENSÕES INTERNAS: 1,00 X 1,00 M - FORNECIMENTO E INSTALAÇÃO. | SINAPI 101799
Tipo | INES - INSTALAÇÕES ESPECIAIS
Unidade | UN
Código | SES03250 | Referência
Descrição | FORNECIMENTO E INSTALAÇÃO DE AR CONDICIONADO SPLIT 18000 BTU'S BIFÁSICA - INVERTER | CPOS 43.07.340
Tipo | INEL - INSTALAÇÃO ELÉTRICA/ELETRIFICAÇÃO E ILUMINAÇÃO EXTERNA
Unidade | UN
Código | SES03251 | Referência
Descrição | FORNECIMENTO E INSTALAÇÃO DE AR CONDICIONADO SPLIT 12000 BTU'S BIFÁSICA - INVERTER | CPOS 43.07.330
Tipo | INEL - INSTALAÇÃO ELÉTRICA/ELETRIFICAÇÃO E ILUMINAÇÃO EXTERNA
Unidade | UN
Código | SES03252 | Referência
Descrição | FORNECIMENTO E INSTALAÇÃO DE AR CONDICIONADO PISO/TETO 36000 BTU'S BIFÁSICA - INVERTER | CPOS 43.07.390
Tipo | INEL - INSTALAÇÃO ELÉTRICA/ELETRIFICAÇÃO E ILUMINAÇÃO EXTERNA
Unidade | UN
Código | SES03278 | Referência
Descrição | CONDULETE DE ALUMÍNIO, TIPO LL, PARA ELETRODUTO DE AÇO GALVANIZADO DN 25 MM (1''), APARENTE - FORNECIMENTO E INSTALAÇÃO | SINAPI 95789
Tipo | INEL - INSTALAÇÃO ELÉTRICA/ELETRIFICAÇÃO E ILUMINAÇÃO EXTERNA
Unidade | UN
Código | SES03320 | Referência
Descrição | TOMADA MÉDIA DE EMBUTIR (4 MÓDULOS), 2P+T 10 A, INCLUINDO SUPORTE E PLACA - FORNECIMENTO E INSTALAÇÃO. AF_12/2015 | SINAPI 92011
Tipo | INEL - INSTALAÇÃO ELÉTRICA/ELETRIFICAÇÃO E ILUMINAÇÃO EXTERNA
Unidade | UN
Código | SES03321 | Referência
Descrição | TOMADA MÉDIA DE EMBUTIR (4 MÓDULOS), 2P+T 20 A, INCLUINDO SUPORTE E PLACA - FORNECIMENTO E INSTALAÇÃO. AF_12/2015 | SINAPI 92011
Tipo | INEL - INSTALAÇÃO ELÉTRICA/ELETRIFICAÇÃO E ILUMINAÇÃO EXTERNA
Unidade | UN
Código | SES03322 | Referência
Descrição | TOMADA MÉDIA DE EMBUTIR (6 MÓDULOS), 2P+T 20 A, INCLUINDO SUPORTE E PLACA - FORNECIMENTO E INSTALAÇÃO. AF_12/2015 | SINAPI 92011
Tipo | INEL - INSTALAÇÃO ELÉTRICA/ELETRIFICAÇÃO E ILUMINAÇÃO EXTERNA
Unidade | UN
Código | SES03323 | Referência
Descrição | DISJUNTOR DIFERENCIAL RESIDUAL DR 16A - 30 mA - 2 POLOS | IOPES 151350
Tipo | INEL - INSTALAÇÃO ELÉTRICA/ELETRIFICAÇÃO E ILUMINAÇÃO EXTERNA
Unidade | UN
Código | SES03324 | Referência
Descrição | DISJUNTOR DIFERENCIAL RESIDUAL DR 20A - 30 mA - 2 POLOS | IOPES 151350
Tipo | INEL - INSTALAÇÃO ELÉTRICA/ELETRIFICAÇÃO E ILUMINAÇÃO EXTERNA
Unidade | UN
Código | SES03325 | Referência
Descrição | DISJUNTOR DIFERENCIAL RESIDUAL DR 25A - 30 mA - 2 POLOS | IOPES 151350
Tipo | INEL - INSTALAÇÃO ELÉTRICA/ELETRIFICAÇÃO E ILUMINAÇÃO EXTERNA
Unidade | UN
Código | SES03326 | Referência
Descrição | DISJUNTOR DIFERENCIAL RESIDUAL DR 32A - 30 mA - 2 POLOS | IOPES 151351
Tipo | INEL - INSTALAÇÃO ELÉTRICA/ELETRIFICAÇÃO E ILUMINAÇÃO EXTERNA
Unidade | UN
Código | SES03327 | Referência
Descrição | DISJUNTOR DIFERENCIAL RESIDUAL DR 40A - 30 mA - 2 POLOS | IOPES 151351
Tipo | INEL - INSTALAÇÃO ELÉTRICA/ELETRIFICAÇÃO E ILUMINAÇÃO EXTERNA
Unidade | UN
Código | SES03330 | Referência
Descrição | DISJUNTOR DIFERENCIAL RESIDUAL DR 25A - 30 mA - 4 POLOS | IOPES 151350
Tipo | INEL - INSTALAÇÃO ELÉTRICA/ELETRIFICAÇÃO E ILUMINAÇÃO EXTERNA
Unidade | UN
Código | SES03357 | Referência
Descrição | INTERRUPTOR PARALELO (2 MÓDULOS), 10A/250V, INCLUINDO SUPORTE E PLACA 4x4- FORNECIMENTO E INSTALAÇÃO. AF_12/2015 | SINAPI 91961
Tipo | INEL - INSTALAÇÃO ELÉTRICA/ELETRIFICAÇÃO E ILUMINAÇÃO EXTERNA
Unidade | UN
Código | SES03358 | Referência
Descrição | INTERRUPTOR PARALELO (3 MÓDULOS), 10A/250V, INCLUINDO SUPORTE E PLACA 4X4 | SINAPI 91961
Tipo | INEL - INSTALAÇÃO ELÉTRICA/ELETRIFICAÇÃO E ILUMINAÇÃO EXTERNA
Unidade | UN
Código | SES03359 | Referência
Descrição | CURVA 90 GRAUS PARA ELETRODUTO, GALVANIZADO, ROSCÁVEL, DN 110 MM (4") - FORNECIMENTO E INSTALAÇÃO. | SINAPI 93026
Tipo | INEL - INSTALAÇÃO ELÉTRICA/ELETRIFICAÇÃO E ILUMINAÇÃO EXTERNA
Unidade | UN
Código | SES03360 | Referência
Descrição | CURVA 90 GRAUS PARA ELETRODUTO, GALVANIZADO, ROSCÁVEL, DN 25 MM (3/4"), PARA CIRCUITOS TERMINAIS - FORNECIMENTO E INSTALAÇÃO. | SINAPI 91902
Tipo | INEL - INSTALAÇÃO ELÉTRICA/ELETRIFICAÇÃO E ILUMINAÇÃO EXTERNA
Unidade | UN
Código | SES03361 | Referência
Descrição | CAIXA RETANGULAR 4" X 4" BAIXA (0,30 M DO PISO), PVC, INSTALADA EM PAREDE DRYWALL COM TAMPA CEGA - FORNECIMENTO E INSTALAÇÃO | SINAPI 91941
Tipo | INEL - INSTALAÇÃO ELÉTRICA/ELETRIFICAÇÃO E ILUMINAÇÃO EXTERNA
Unidade | UN
Código | SES03362 | Referência
Descrição | DISJUNTOR SÉRIE UNIVERSAL, EM CAIXA MOLDADA, TERMICO E MAGNETICO AJUSTAVEIS, TRIPOLAR DE 450 ATE 600A, CAPACIDADE DE INTERRUPCAO DE 35KA | CPOS 37.13.730
Tipo | INEL - INSTALAÇÃO ELÉTRICA/ELETRIFICAÇÃO E ILUMINAÇÃO EXTERNA
Unidade | UN
Código | SES03363 | Referência
Descrição | ELETRODUTO FLEXIVEL 4"" | SBC 061405
Tipo | INEL - INSTALAÇÃO ELÉTRICA/ELETRIFICAÇÃO E ILUMINAÇÃO EXTERNA
Unidade | M
Código | SES03364 | Referência
Descrição | FOTOCELULA COM CONTACTORES PARA AUTOMACAO DE ILUMINACAO | SBC 060070
Tipo | INEL - INSTALAÇÃO ELÉTRICA/ELETRIFICAÇÃO E ILUMINAÇÃO EXTERNA
Unidade | UN
Código | SES03365 | Referência
Descrição | REFLETOR SUPER LED, CORPO EM ALUMINIO, POTENCIA 10W, BIVOLT, TEMP.COR 6400K, IP-65 | ORSE 10200
Tipo | INEL - INSTALAÇÃO ELÉTRICA/ELETRIFICAÇÃO E ILUMINAÇÃO EXTERNA
Unidade | UN
Código | SES03366 | Referência
Descrição | LUVA DE EMENDA PARA ELETRODUTO, EM ACO GALVANIZADO ELETROLITICO, DIAMETRO DE 100 MM (4"), APARENTE, INSTALADA EM TETO | SINAPI 95756
Tipo | INEL - INSTALAÇÃO ELÉTRICA/ELETRIFICAÇÃO E ILUMINAÇÃO EXTERNA
Unidade | UN
Código | SES03367 | Referência
Descrição | SISTEMA DE CHAMADA DE ENFERMAGEM | PROJETO ELÉTRICO
Tipo | INEL - INSTALAÇÃO ELÉTRICA/ELETRIFICAÇÃO E ILUMINAÇÃO EXTERNA
Unidade | UN
Código | SES03368 | Referência
Descrição | DISJUNTOR EM CAIXA MOLDADA, TÉRMICO E MAGNÉTICO, TRIPOLAR 1250/690 V - FORNECIMENTO E INSTALAÇÃO | CPOS 37.13.770
Tipo | INEL - INSTALAÇÃO ELÉTRICA/ELETRIFICAÇÃO E ILUMINAÇÃO EXTERNA
Unidade | UN
Código | SES03369 | Referência
Descrição | DPS CLASSE 1 275V 60 KA - FORNECIMENTO E INSTALAÇÃO | CPOS 37.24.042
Tipo | INEL - INSTALAÇÃO ELÉTRICA/ELETRIFICAÇÃO E ILUMINAÇÃO EXTERNA
Unidade | UN
Código | SES03370 | Referência
Descrição | QGBT-1 QUADRO / PAINEL EM CHAPA DE AÇO COM PINTURA ELETROSTÁTICA A PÓ POLIESTER | ORSE 9728
Tipo | INEL - INSTALAÇÃO ELÉTRICA/ELETRIFICAÇÃO E ILUMINAÇÃO EXTERNA
Unidade | UN
Código | SES03371 | Referência
Descrição | CABINE SECUNDÁRIA COM ISOLAÇÃO MISTA (SF6/AR) 15KV - 630A - 20KA, INCLUSO 1 CUBÍCULO DE ENTRADA, 2 CUBÍCULO DE SECCIONAMENTO, 2 CUBÍCULO DE PROTEÇÃO E 1 CUBÍCULO DE TRANSIÇÃO - HOSPITAL REGIONAL | EMBASA 602004
Tipo | INEL - INSTALAÇÃO ELÉTRICA/ELETRIFICAÇÃO E ILUMINAÇÃO EXTERNA
Unidade | UN
Código | SES03372 | Referência
Descrição | DISJUNTOR TERMOMAGNÉTICO TRIPOLAR 63 A COM CAIXA MOLDADA | ORSE 9687
Tipo | INEL - INSTALAÇÃO ELÉTRICA/ELETRIFICAÇÃO E ILUMINAÇÃO EXTERNA
Unidade | UN
Código | SES03373 | Referência
Descrição | DISJUNTOR TERMOMAGNÉTICO TRIPOLAR 80 A COM CAIXA MOLDADA | ORSE 9005
Tipo | INEL - INSTALAÇÃO ELÉTRICA/ELETRIFICAÇÃO E ILUMINAÇÃO EXTERNA
Unidade | UN
Código | SES03374 | Referência
Descrição | RACK FECHADO DE PISO PADRÃO METÁLICO, 19 X 44 US X 870 MM | CPOS 66.08.115
Tipo | INEL - INSTALAÇÃO ELÉTRICA/ELETRIFICAÇÃO E ILUMINAÇÃO EXTERNA
Unidade | UN
Código | SES03375 | Referência
Descrição | CABO CONEXÃO, TIPO CONEXÃO: 1 SFP+ - 1 SFP+, COMPRIMENTO CABO: 10 M, APLICAÇÃO: PLACA REDE 10 GIGABIT ETHERNET, DIÂMETRO EXTERNO DO CONDUTOR: 30 AWG, MATERIAL CONDUTOR: COBRE - FORNECIMENTO E INSTALAÇÃO | CPOS 69.09.370
Tipo | INEL - INSTALAÇÃO ELÉTRICA/ELETRIFICAÇÃO E ILUMINAÇÃO EXTERNA
Unidade | UN
Código | SES03376 | Referência
Descrição | DUCHA ELETRÔNICA BLINDADA COMPATÍVEL COM DR 6500W/220V - FORNECIMENTO E INSTALAÇÃO | CPOS 43.02.080
Tipo | INEL - INSTALAÇÃO ELÉTRICA/ELETRIFICAÇÃO E ILUMINAÇÃO EXTERNA
Unidade | UN
Código | SES03377 | Referência
Descrição | SISTEMAS IT-MÉDICO DSI/DST - FORNEIMENTO E INSTALAÇÃO PARA OS HOSPITAIS REGIONAIS | PROJETO
Tipo | INEL - INSTALAÇÃO ELÉTRICA/ELETRIFICAÇÃO E ILUMINAÇÃO EXTERNA
Unidade | UN
Código | SES03378 | Referência
Descrição | BARRA CHATA DE COBRE ELETROLÍTICO 3 X 1/2" - 1968 AMPERES (8,610 KG/M) | AGETOP CIVIL 070263
Tipo | INEL - INSTALAÇÃO ELÉTRICA/ELETRIFICAÇÃO E ILUMINAÇÃO EXTERNA
Unidade | M
Código | SES03379 | Referência
Descrição | BARRA CHATA DE COBRE ELETROLÍTICO 5/8" X 3/16" - 176 AMPERES (0,673 KG/M) | AGETOP CIVIL 070269
Tipo | INEL - INSTALAÇÃO ELÉTRICA/ELETRIFICAÇÃO E ILUMINAÇÃO EXTERNA
Unidade | M
Código | SES08072 | Referência
Descrição | INSTALACAO DE EXAUSTOR E INSUFLADOR DE AR COM FILTRO FH315 - HEPA (G4+H14) | SBC 011147
Tipo | SEES - SERVIÇOS ESPECIAIS
Unidade | UN
Código | SES01359 | Referência
Descrição | SERVIÇO DE ENGENHARIA GEOTÉCNICA AMBIENTAL (ESTUDO DE SONDAGEM PARA AVALIAÇÃO DA QUALIDADE DO PERFIL DO SOLO EM JAZIDA DO SOLO PARA BOTA FORA), PARALISAÇÃO DA SONDAGEM A TRADO NO MÍNIMO DE 6,0M DE PROFUNDIDADE OU PELA NORMA TÉCNICA DE SONDAGEM 9603/15, ONDE DEVERÃO SER REALIZADOS OS SEGUINTES ENSAIOS AMOSTRAIS DO PERFIL: GRANULOMETRIA POR PENEIRAMENTO; LIMITE DE PLASTICIDADE E LIQUIDEZ; COMPACTAÇÃO; ÍNDICE DE SUPORTE CALIFÓRNIA; DEVERÁ CONTER TAMBÉM: BOLETIM DAS SONDAGENS; ESTUDOS ESTATÍSTICOS; QUADRO RESUMO DAS SONDAGENS; CÓPIA IMPRESSA E ELETRÔNICA DOS TRABALHOS EXECUTADOS. APRESENTAR ART DOS SERVIÇOS ELABORADOS | PROJETO
Tipo | SERT - SERVIÇOS TÉCNICOS
Unidade | UN
Código | SES02160 | Referência
Descrição | TUBO DE PVC CORRUGADO FLEXÍVEL PERFURADO, DN 150 MM, PARA DRENO - FORNECIMENTO E ASSENTAMENTO. | SINAPI 102706
Tipo | DROP - DRENAGEM/OBRAS DE CONTENÇÃO / POÇOS DE VISITA E CAIXAS
Unidade | M
Código | SES01392 | Referência
Descrição | JANELA FIXA DE VIDRO PLUMBIFERO, DIMENSÃO 1X1M COM PROTEÇÃO DE 2MM PB, BATENTE E FERRAGENS. EXCLUSIVE ACABAMENTO, ALIZAR E CONTRAMARCO. FORNECIMENTO E INSTALAÇÃO | SINAPI 100674
Tipo | ESQV - ESQUADRIAS/FERRAGENS/VIDROS
Unidade | UN
Código | SES01393 | Referência
Descrição | JANELA FIXA DE VIDRO PLUMBIFERO, DIMENSÃO 1X1,3M COM PROTEÇÃO DE 2MM PB, BATENTE E FERRAGENS. EXCLUSIVE ACABAMENTO, ALIZAR E CONTRAMARCO. FORNECIMENTO E INSTALAÇÃO | SINAPI 100674
Tipo | ESQV - ESQUADRIAS/FERRAGENS/VIDROS
Unidade | UN
Código | SES03243 | Referência
Descrição | UNIDUT MÚLTIPLO 3/4" | SEDOP 171415
Tipo | INEL - INSTALAÇÃO ELÉTRICA/ELETRIFICAÇÃO E ILUMINAÇÃO EXTERNA
Unidade | UN
Código | SES03311 | Referência
Descrição | FORNECIMENTO DE ETIQUETAS PARA IDENTIFICAÇÃO | PROJETO
Tipo | INEL - INSTALAÇÃO ELÉTRICA/ELETRIFICAÇÃO E ILUMINAÇÃO EXTERNA
Unidade | UN
Código | SES03312 | Referência
Descrição | CAIXA PARA QUADRO DE COMANDO METÁLICA DE SOBREPOR 60X50X20 CM | AGETOP CIVIL 070705
Tipo | INEL - INSTALAÇÃO ELÉTRICA/ELETRIFICAÇÃO E ILUMINAÇÃO EXTERNA
Unidade | UN
Código | SES03313 | Referência
Descrição | MINI CONTATOR AUXILIAR 24VCC 10A 2NA 2NF | CPOS 40.10.020
Tipo | INEL - INSTALAÇÃO ELÉTRICA/ELETRIFICAÇÃO E ILUMINAÇÃO EXTERNA
Unidade | UN
Código | SES03314 | Referência
Descrição | DISJUNTOR MONOPOLAR 2 A, PADRÃO DIN, CURVA DE DISPARO B. | ORSE 11433
Tipo | INEL - INSTALAÇÃO ELÉTRICA/ELETRIFICAÇÃO E ILUMINAÇÃO EXTERNA
Unidade | UN
Código | SES03315 | Referência
Descrição | CONTATOR TRIPOLAR I NOMINAL 32A - FORNECIMENTO E INSTALAÇÃO. | SINAPI 101903 (07/21)
Tipo | INEL - INSTALAÇÃO ELÉTRICA/ELETRIFICAÇÃO E ILUMINAÇÃO EXTERNA
Unidade | UN
Código | SES03316 | Referência
Descrição | CANALETA EM PVC PARA INSTALAÇÃO ELÉTRICA APARENTE, INCLUSIVE CONEXÕES, DIMENSÕES 30 X 30 MM | SETOP ELE-CAN-010
Tipo | INEL - INSTALAÇÃO ELÉTRICA/ELETRIFICAÇÃO E ILUMINAÇÃO EXTERNA
Unidade | M
Código | SES03317 | Referência
Descrição | BORNE TERMINAL SINDAL 2,5 MM2 | AGETOP CIVIL 070285
Tipo | INEL - INSTALAÇÃO ELÉTRICA/ELETRIFICAÇÃO E ILUMINAÇÃO EXTERNA
Unidade | UN
Código | SES03318 | Referência
Descrição | TRILHO DE FIXAÇÃO 32/35MM (SUPORTE PARA DISPOSITIVOS ) | ORSE 3810
Tipo | INEL - INSTALAÇÃO ELÉTRICA/ELETRIFICAÇÃO E ILUMINAÇÃO EXTERNA
Unidade | M
Código | SES03319 | Referência
Descrição | DISPOSITIVO SOFT STARTER 10CV - 220 V – 30A - FORNECIMENTO E INSTALAÇÃO. | CPOS 36.20.560
Tipo | INEL - INSTALAÇÃO ELÉTRICA/ELETRIFICAÇÃO E ILUMINAÇÃO EXTERNA
Unidade | UN
Código | SES07065 | Referência
Descrição | CENTRAL DE ALARME DE INCÊNDIO ENDEREÇAVEL, 2 LAÇOS E 500 ENDEREÇOS - FORNECIMENTO E INSTALAÇÃO | ORSE 12136
Tipo | FOMA - FORNECIMENTO DE MATERIAIS E EQUIPAMENTOS
Unidade | UN
Código | SES07066 | Referência
Descrição | DETECTOR DE FUMAÇA ENDEREÇAVEL C/ LED INDICADOR DE ALARME - COMPATÍVEL COM CENTRAL DE ALARME | SIURB 091066
Tipo | FOMA - FORNECIMENTO DE MATERIAIS E EQUIPAMENTOS
Unidade | UN
Código | SES07067 | Referência
Descrição | ISOLADOR DE LAÇO - COMPATÍVEL COM CENTRAL DE ALARME - FORNECIMENTO E INSTALAÇÃO | SIURB 091066
Tipo | FOMA - FORNECIMENTO DE MATERIAIS E EQUIPAMENTOS
Unidade | UN
Código | SES07068 | Referência
Descrição | REPETIDORA DE SINAIS DE OCORRÊNCIAS DIGITAL ENDEREÇÁVEL, DO PAINEL SINÓPTICO DA CENTRAL DE ALARME - 500 ENDEREÇOS E 2 LAÇOS | CPOS 66.02.060
Tipo | FOMA - FORNECIMENTO DE MATERIAIS E EQUIPAMENTOS
Unidade | UN
Código | SES07070 | Referência
Descrição | DETECTOR DE TEMPERATURA ENDEREÇAVEL C/ LED INDICADOR DE ALARME - COMPATÍVEL COM CENTRAL DE ALARME | ORSE 12017
Tipo | FOMA - FORNECIMENTO DE MATERIAIS E EQUIPAMENTOS
Unidade | UN
Código | SES07071 | Referência
Descrição | PLACA DE SINALIZACAO DE PROIBICAO, SIMBOLO CIRCULAR, FUNDO BRANCO, PICTOGRAMA PRETO, FAIXA CIRCULAR E BARRA DIAMETRAL VERMELHA, EM PVC, 2MM ANTI-CHAMAS | AGESUL 1401000167
Tipo | SEDI - SERVIÇOS DIVERSOS
Unidade | UN
Código | SES01394 | Referência
Descrição | PROTETOR DE PAREDE OU BATE MACA TIPO CORRIMÃO, TERMINAL INCLUSO | CPOS 27.04.060
Tipo | ASTU - ASSENTAMENTO DE TUBOS E PECAS
Unidade | M
Código | SES01399 | Referência
Descrição | SOLEIRA E PEITORIL EM GRANITO BRANCO SIENA C/ REBAIXO E=3CM | SEDOP 120733
Tipo | REVE - REVESTIMENTO E TRATAMENTO DE SUPERFÍCIES
Unidade | m²
Código | SES01369 | Referência
Descrição | BANCADA EM AÇO INOX - 304, L=60CM, PARA CUBAS 60X50X20CM, CONCRETADA, ACABAMENTO LISO E POLIDO, ASSENTADA COM ARGAMASSA TRAÇO T-1(1:3), EXCLUSIVE CUBA, SIFÃO, VÁLVULA E TORNEIRA | ORSE 8409
Tipo | SEDI - SERVIÇOS DIVERSOS
Unidade | M
Código | SES01370 | Referência
Descrição | BANCADA EM AÇO INOX - 304, L=70CM, PARA CUBAS 60X50X20CM, CONCRETADA, ACABAMENTO LISO E POLIDO, ASSENTADA COM ARGAMASSA TRAÇO T-1(1:3), EXCLUSIVE CUBA, SIFÃO, VÁLVULA E TORNEIRA | ORSE 8409
Tipo | SEDI - SERVIÇOS DIVERSOS
Unidade | M
Código | SES01371 | Referência
Descrição | COLOCACAO CUBA LOUCA/ACO INOX INCLUSIVE CUBA/COMPLEMENTO - | SINAPI 73540 (06/2016)
Tipo | SEDI - SERVIÇOS DIVERSOS
Unidade | UN
Código | SES01379 | Referência
Descrição | REVESTIMENTO CERÂMICO PARA PISO COM PLACAS TIPO PORCELANATO NATURAL BORDA RETA 90X90 CM APLICADA EM AMBIENTES DE ÁREA MAIOR QUE 10 M². | SINAPI 87263
Tipo | PISO - PISOS
Unidade | m²
Código | SES01380 | Referência
Descrição | REVESTIMENTO CERÂMICO PARA PISO COM PLACAS TIPO PORCELANATO POLIDO BORDA RETA 90X90 CM APLICADA EM AMBIENTES DE ÁREA MAIOR QUE 10 M². | SINAPI 87263
Tipo | PISO - PISOS
Unidade | m²
Código | SES01381 | Referência
Descrição | REVESTIMENTO CERÂMICO PARA PISO COM PLACAS TIPOPORCELANATO RETIFICADO 19,0X117,0 CM APLICADA EM AMBIENTES DE ÁREA MAIOR QUE 10 M². | SINAPI 87260
Tipo | PISO - PISOS
Unidade | m²
Código | SES01382 | Referência
Descrição | REVESTIMENTO CERÂMICO PARA PISO COM PLACAS TIPO PORCELANATO POLIDO BORDA RETA 59X118,2 CM APLICADA EM AMBIENTES DE ÁREA MAIOR QUE 10 M². | SINAPI 87263
Tipo | PISO - PISOS
Unidade | m²
Código | SES01383 | Referência
Descrição | REVESTIMENTO CERÂMICO PARA PISO COM PLACAS TIPO PORCELANATO POLIDO BORDA RETA 59X118,2 CM APLICADA EM AMBIENTES DE ÁREA MAIOR QUE 10 M². | SINAPI 87263
Tipo | PISO - PISOS
Unidade | m²
Código | SES01384 | Referência
Descrição | REVESTIMENTO CERÂMICO PARA PISO COM PLACAS TIPOPORCELANATO ACETINADO BORDA RETA 58,4X58,4 CM APLICADA EM AMBIENTES DE ÁREA MAIOR QUE 10 M². | SINAPI 87263
Tipo | PISO - PISOS
Unidade | m²
Código | SES01385 | Referência
Descrição | REVESTIMENTO CERÂMICO PARA PISO COM PLACAS TIPO PORCELANATO ACETINATO MATTE BORDA RETA 58,4X58,4 CM APLICADA EM AMBIENTES DE ÁREA MAIOR QUE 10 M². | SINAPI 87263
Tipo | PISO - PISOS
Unidade | m²
Código | SES01387 | Referência
Descrição | REVESTIMENTO CERÂMICO PARA PAREDES EXTERNAS EM PASTILHAS DE PORCELANATO BORDA BOLD MALIBU 20X20, ALINHADAS A PRUMO, APLICADO EM PANOS COM VÃOS. | SINAPI 87242
Tipo | PISO - PISOS
Unidade | m²
Código | SES01395 | Referência
Descrição | IMPERMEABILIZACAO DE SUPERFICIE COM CIMENTO IMPERMEABILIZANTE DE PEGA ULTRA RAPIDA | SINAPI 83735
Tipo | IMPE - IMPERMEABILIZAÇÕES E PROTEÇÕES DIVERSAS
Unidade | m²
Código | SES01396 | Referência
Descrição | PISO CIMENTICIO DRENANTE 40X40CM NATURAL PARA CALCADAS | SBC 172505
Tipo | PISO - PISOS
Unidade | m²
Código | SES01397 | Referência
Descrição | REGULARIZAÇAO DE PISO/LAJE/ BASE PARA TINTA EPÓXI (1:3) e=4 CM | AGETOP CIVIL 220053
Tipo | REVE - REVESTIMENTO E TRATAMENTO DE SUPERFÍCIES
Unidade | m²
Código | SES01398 | Referência
Descrição | IMPERMEABILIZAÇÃO C/ MANTA ASFÁLTICA ALUMINIZADA 3MM, ESTRUTURADA COM NÃO-TECIDO DE POLIÉSTER, INCLUSIVE APLICAÇÃO DE 1 DEMÃO DE PRIMER | ORSE 10029
Tipo | IMPE - IMPERMEABILIZAÇÕES E PROTEÇÕES DIVERSAS
Unidade | m²
Código | SES01400 | Referência
Descrição | BARRA DE APOIO TIPO "U" 48X68CM | SINAPI 100864
Tipo | INHI - INSTALAÇÕES HIDROS SANITÁRIAS
Unidade | UN
Código | SES01401 | Referência
Descrição | BARRA DE APOIO RETA, EM ALUMINIO, COMPRIMENTO 130 CM, FIXADA NA PAREDE - FORNECIMENTO E INSTALAÇÃO | SINAPI 100873
Tipo | INHI - INSTALAÇÕES HIDROS SANITÁRIAS
Unidade | UN
Código | SES01402 | Referência
Descrição | CASCA DE PINUS POLIDO PARA JARDIM | ORSE 8774
Tipo | IMPE - IMPERMEABILIZAÇÕES E PROTEÇÕES DIVERSAS
Unidade | m²
Código | SES01404 | Referência
Descrição | BOTOEIRA ANTI PANICO ALARME WC AUDIVISUAL PNE/PCD NBR9050 | SBC 062048
Tipo | SEDI - SERVIÇOS DIVERSOS
Unidade | UN
Código | SES01405 | Referência
Descrição | CONJUNTO DE 4 LIXEIRAS PARA COLETA SELETIVA, CAPACIDADE DE 50 LITROS, COM TAMPA BASCULANTE E SUPORTE DE FERRO | CPOS 35.20.050
Tipo | SEDI - SERVIÇOS DIVERSOS
Unidade | UN
Código | SES03341 | Referência
Descrição | FORNECIMENTO E INSTALAÇÃO DE NO-BREAK 110/220 V, 3 KVA COM 10 SAÍDAS 115 V AC | ORSE 755
Tipo | INEL - INSTALAÇÃO ELÉTRICA/ELETRIFICAÇÃO E ILUMINAÇÃO EXTERNA
Unidade | UN
Código | SES01388 | Referência
Descrição | REVESTIMENTO CERÂMICO PARA PISO OU PAREDE, 30 X 90 CM, PORCELANATO, APLICADO COM ARGAMASSA INDUSTRIALIZADA AC-III, REJUNTE EPÓXI. | ORSE 9604
Tipo | REVE - REVESTIMENTO E TRATAMENTO DE SUPERFÍCIES
Unidade | m²
Código | SES01406 | Referência
Descrição | TANQUE SIMPLES DE AÇO INOX - EXCLUSIVE TORNEIRA | IOPES 170514
Tipo | INHI - INSTALAÇÕES HIDROS SANITÁRIAS
Unidade | UN
Código | SES01407 | Referência
Descrição | SOLEIRA EM GRANITO SIENA, LARGURA 10 CM, ESPESSURA 2,0 CM | SINAPI 98689
Tipo | PISO - PISOS
Unidade | M
Código | SES01408 | Referência
Descrição | DIVISÓRIA FIXA EM VIDRO TEMPERADO 8 MM, SEM ABERTURA COM PELÍCULA JATEADA. | SINAPI 102235
Tipo | PARE - PAREDES/PAINEIS
Unidade | m²
Código | SES01412 | Referência
Descrição | BANHEIRA INFANTIL ACRÍLICA DE EMBUTIR 80X45X32 CM | ORSE 7791
Tipo | PARE - PAREDES/PAINEIS
Unidade | m²
Código | SES02169 | Referência
Descrição | LAVATÓRIO DE LOUÇA ACESSÍVEL, COR BRANCA, COM COLUNA SUSPENSA.. DIMENSÕES EXTERNAS APROXIMADAS DO CONJUNTO (LAVATÓRIO E COLUNA): PROFUNDIDADE= 415MM, LARGURA= 600 MM EALTURA COM COLUNA= 430 MM. FORNECIMENTO E INSTALAÇÃO | SINAPI 86903
Tipo | INHI - INSTALAÇÕES HIDROS SANITÁRIAS
Unidade | UN
Código | SES02170 | Referência
Descrição | COLOCACAO CUBA LOUCA/ACO INOX INCLUSIVE CUBA/COMPLEMENTO - 44X31 | SINAPI 73540 (06/2016)
Tipo | INHI - INSTALAÇÕES HIDROS SANITÁRIAS
Unidade | UN
Código | SES02171 | Referência
Descrição | COLOCACAO CUBA LOUCA/ACO INOX INCLUSIVE CUBA/COMPLEMENTO - 40X34 | SINAPI 73540 (06/2016)
Tipo | INHI - INSTALAÇÕES HIDROS SANITÁRIAS
Unidade | UN
Código | SES01413 | Referência
Descrição | FECHAMENTO DE ESQUADRIA COM COMPENSADO NAVAL 15MM COM REVESTIMENTO LAMINADO E = 0,8MM | SBC 110502
Tipo | CANT - CANTEIRO DE OBRAS
Unidade | m²
Código | SES01410 | Referência
Descrição | DETALHAMENTO DE FACHADA TIPO BRISE NA VERTICAL, MODELO B57 - FORNECIDO E INSTALADO | CONFORME PROJETO
Tipo | PARE - PAREDES/PAINEIS
Unidade | m²
Código | SES01409 | Referência
Descrição | BRISE TIPO ASA DE AVIÃO 45º MODELO SL4 CONFORME DETALHAMENTO ARQUITETONICO - FORNECIDO E INSTALADO | CONFORME PROJETO
Tipo | PARE - PAREDES/PAINEIS
Unidade | m²
Código | SES01415 | Referência
Descrição | CANTONEIRA DE ALUMINIO 2"X2", PARA PROTECAO DE QUINA DE PAREDE | SINAPI 73908/001
Tipo | PARE - PAREDES/PAINEIS
Unidade | m²
Código | SES08089 | Referência
Descrição | PONTO DE CONSUMO EMBUTIDO PARA VACUO CLINICO (VÁLVULA, TARUGO E CANOPLA) | SIURB 171074
Tipo | INES - INSTALAÇÕES ESPECIAIS
Unidade | UN
Código | SES01350 | Referência
Descrição | APLICAÇÃO MANUAL DE PINTURA COM TINTA LÁTEX PVA EM PAREDES, DUAS DEMÃOS. | SINAPI 88487(03/2021)
Tipo | PINT - PINTURAS
Unidade | m²
Código | SES01416 | Referência
Descrição | ADAPTADOR COM FLANGES LIVRES, PVC, SOLDÁVEL, DN 150 MM X 2 1/2 , INSTALADO EM RESERVAÇÃO DE ÁGUA DE EDIFICAÇÃO QUE POSSUA RESERVATÓRIO | SINAPI 94713
Tipo | INHI - INSTALAÇÕES HIDROS SANITÁRIAS
Unidade | UN
Código | SES03332 | Referência
Descrição | POSTE DE AÇO CONICO CONTÍNUO CURVO QUADRUPLO, ENGASTADO, H=9M, INCLUSIVE LUMINÁRIAS - FORNECIMENTO E INSTALACAO. | SINAPI 100623
Tipo | INEL - INSTALAÇÃO ELÉTRICA/ELETRIFICAÇÃO E ILUMINAÇÃO EXTERNA
Unidade | UN
Código | SES03334 | Referência
Descrição | SUPORTE PARAFUSADO COM PLACA DE ENCAIXE 4" X 2" MÉDIO (1,30 M DO PISO) PARA PONTO ELÉTRICO - FORNECIMENTO E INSTALAÇÃO. | SINAPI 100623
Tipo | INEL - INSTALAÇÃO ELÉTRICA/ELETRIFICAÇÃO E ILUMINAÇÃO EXTERNA
Unidade | UN
Código | SES03335 | Referência
Descrição | CAIXA RETANGULAR 4" X 2" BAIXA (0,30 M DO PISO), PVC, INSTALADA EM DRY-WALL | SINAPI 91941
Tipo | INEL - INSTALAÇÃO ELÉTRICA/ELETRIFICAÇÃO E ILUMINAÇÃO EXTERNA
Unidade | UN
Código | SES03336 | Referência
Descrição | CAIXA RETANGULAR 4" X 2" MÉDIA (1,30 M DO PISO), PVC, INSTALADA EM DRY-WALL | SINAPI 91940
Tipo | INEL - INSTALAÇÃO ELÉTRICA/ELETRIFICAÇÃO E ILUMINAÇÃO EXTERNA
Unidade | UN
Código | SES03337 | Referência
Descrição | TOMADA EMBUTIRBLINDADA BRASIKON; 4 POLOS; CORRENTE 32A; TENSÃO 220/240V; GRAU DE PROTEÇÃO IP:44; 3P+T - FORNECIMENTO E INSTALAÇÃO | ORSE 9422
Tipo | INEL - INSTALAÇÃO ELÉTRICA/ELETRIFICAÇÃO E ILUMINAÇÃO EXTERNA
Unidade | UN
Código | SES03338 | Referência
Descrição | LUMINÁRIA TIPO SPOT DE EMBUTIR COM LÂMPADA LED 12W 6000K | ORSE 10352
Tipo | INEL - INSTALAÇÃO ELÉTRICA/ELETRIFICAÇÃO E ILUMINAÇÃO EXTERNA
Unidade | UN
Código | SES03339 | Referência
Descrição | BARRA CONDUTORA CHATA EM COBRE DE 1/2” X 1/8” | CPOS 42.05.340
Tipo | INEL - INSTALAÇÃO ELÉTRICA/ELETRIFICAÇÃO E ILUMINAÇÃO EXTERNA
Unidade | M
Código | SES03340 | Referência
Descrição | ISOLADOR PARA BARRAMENTO 30X40 1/4" | CPOS 37.20.010
Tipo | INEL - INSTALAÇÃO ELÉTRICA/ELETRIFICAÇÃO E ILUMINAÇÃO EXTERNA
Unidade | UN
Código | SES03342 | Referência
Descrição | RÉGUA CALHA PDU PARA RACK DE 19” POLEGADAS; 12 TOMADA DE 20 A PADRÃO NBR 14136; CAPACIDADE NOMINAL 110/220V – BIVOLT - FORNECIMENTO E INSTALAÇÃO | AGETOP CIVIL 072291
Tipo | INEL - INSTALAÇÃO ELÉTRICA/ELETRIFICAÇÃO E ILUMINAÇÃO EXTERNA
Unidade | UN
Código | SES03343 | Referência
Descrição | DISJUNTOR TERMOMAGNÉTICO TRIPOLAR 50 A COM CAIXA MOLDADA – CURVA DE DISPARO C | ORSE 11383
Tipo | INEL - INSTALAÇÃO ELÉTRICA/ELETRIFICAÇÃO E ILUMINAÇÃO EXTERNA
Unidade | UN
Código | SES03344 | Referência
Descrição | FORNECIMENTO E INSTALAÇÃO DE CURVA METÁLICA HORIZONTAL 90º 100 X 50 MM – PERFURADA E COM TAMPA | ORSE 4531
Tipo | INEL - INSTALAÇÃO ELÉTRICA/ELETRIFICAÇÃO E ILUMINAÇÃO EXTERNA
Unidade | UN
Código | SES03345 | Referência
Descrição | FORNECIMENTO E INSTALAÇÃO DE CRUZETA METÁLICA HORIZONTAL 90º 100 X 50 MM – PERFURADA E COM TAMPA | GETOP CIVIL 071111
Tipo | INEL - INSTALAÇÃO ELÉTRICA/ELETRIFICAÇÃO E ILUMINAÇÃO EXTERNA
Unidade | UN
Código | SES03346 | Referência
Descrição | QUADRO DISTRIBUICAO EMBUTIR PARA 70 DISJUNTORES 225A+BARRAME | SBC 064205
Tipo | INEL - INSTALAÇÃO ELÉTRICA/ELETRIFICAÇÃO E ILUMINAÇÃO EXTERNA
Unidade | UN
Código | SES03347 | Referência
Descrição | FORNECIMENTO E INSTALAÇÃO DE AR CONDICIONADO PISO/TETO 60.000 BTU'S BIFÁSICA - INVERTER | CPOS 43.07.070
Tipo | INEL - INSTALAÇÃO ELÉTRICA/ELETRIFICAÇÃO E ILUMINAÇÃO EXTERNA
Unidade | UN
Código | SES03348 | Referência
Descrição | CURVA 90 ELETRODUTO FERRO GALVANIZADO 1" | SBC (059098)
Tipo | INEL - INSTALAÇÃO ELÉTRICA/ELETRIFICAÇÃO E ILUMINAÇÃO EXTERNA
Unidade | UN
Código | SES03349 | Referência
Descrição | QUADRO DE COMANDO METÁLICA DE EMBUTIR 80X60X20 CM | AGETOP CIVIL 070706
Tipo | INEL - INSTALAÇÃO ELÉTRICA/ELETRIFICAÇÃO E ILUMINAÇÃO EXTERNA
Unidade | UN
Código | SES03350 | Referência
Descrição | FORNECIMENTO E INSTALAÇÃO DE SAÍDA HORIZONTAL PARA ELETRODUTO 1" | SBC 063754
Tipo | INEL - INSTALAÇÃO ELÉTRICA/ELETRIFICAÇÃO E ILUMINAÇÃO EXTERNA
Unidade | UN
Código | SES03351 | Referência
Descrição | CAIXA PARA MONTAGEM DE QUADRO CE (40 X 40 X 20)CM - EMBUTIR | AGESUL 1201005032
Tipo | INEL - INSTALAÇÃO ELÉTRICA/ELETRIFICAÇÃO E ILUMINAÇÃO EXTERNA
Unidade | UN
Código | SES03352 | Referência
Descrição | DISTRIBUIDOR OPTICO PARA ATÉ 12 FIBRAS EM METAL PARA RACK DE 19'' LC/LC (D.I.O) - COMPLETO | ORSE 11307
Tipo | INEL - INSTALAÇÃO ELÉTRICA/ELETRIFICAÇÃO E ILUMINAÇÃO EXTERNA
Unidade | UN
Código | SES03353 | Referência
Descrição | CAIXA RETANGULAR 4" X 4" MÉDIA (1,30 M DO PISO), PVC, INSTALADA EM PAREDE DRYWALL - FORNECIMENTO E INSTALAÇÃO | SINAPI 91943
Tipo | INEL - INSTALAÇÃO ELÉTRICA/ELETRIFICAÇÃO E ILUMINAÇÃO EXTERNA
Unidade | UN
Código | SES03354 | Referência
Descrição | VENTILADOR DE PAREDE 200W COM ACIONAMENTO MANUAL DE 3 VELOCIDADES (BIVOLT ) 127/220 - 6 HÉLICES - FORNECIMENTO E INSTALAÇÃO | ORSE 4401
Tipo | INEL - INSTALAÇÃO ELÉTRICA/ELETRIFICAÇÃO E ILUMINAÇÃO EXTERNA
Unidade | UN
Código | SES03355 | Referência
Descrição | CAIXA RETANGULAR 4" X 2" ALTA (2,00 M DO PISO), PVC, INSTALADA EM DRY-WALL | PROJETO
Tipo | INEL - INSTALAÇÃO ELÉTRICA/ELETRIFICAÇÃO E ILUMINAÇÃO EXTERNA
Unidade | UN
Código | SES03356 | Referência
Descrição | CHUMBADOR PARABOLT 5/8" COM PORCA | SBC 070059
Tipo | INEL - INSTALAÇÃO ELÉTRICA/ELETRIFICAÇÃO E ILUMINAÇÃO EXTERNA
Unidade | UN
Código | SES07069 | Referência
Descrição | SINALIZADOR AUDIOVISUAL ENDEREÇÁVEL COM LED - COMPATÍVEL COM A CENTRAL DE ALARME | CPOS 50.05.490
Tipo | INEL - INSTALAÇÃO ELÉTRICA/ELETRIFICAÇÃO E ILUMINAÇÃO EXTERNA
Unidade | UN
Código | SES08073 | Referência
Descrição | PONTO DE CONSUMO EMBUTIDO PARA AR COMPRIMIDO COMPLETO (VÁLVULA, TARUGO E CANOPLA) | SIURB 171074
Tipo | INES - INSTALAÇÕES ESPECIAIS
Unidade | UN
Código | SES08074 | Referência
Descrição | PONTO DE CONSUMO EMBUTIDO PARA OXIGENIO COMPLETO (VÁLVULA, TARUGO E CANOPLA) | SIURB 171074
Tipo | INES - INSTALAÇÕES ESPECIAIS
Unidade | UN
Código | SES08075 | Referência
Descrição | PONTO DE CONSUMO EMBUTIDO PARA OXIDO NITROSO COMPLETO (VÁLVULA, TARUGO E CANOPLA) | SIURB 171074
Tipo | INES - INSTALAÇÕES ESPECIAIS
Unidade | UN
Código | SES08076 | Referência
Descrição | PONTO DE CONSUMO EMBUTIDO PARA DIOXIDO DE CARBONO COMPLETO (VÁLVULA, TARUGO E CANOPLA) | SIURB 171074
Tipo | INES - INSTALAÇÕES ESPECIAIS
Unidade | UN
Código | SES08077 | Referência
Descrição | PONTO DE CONSUMO EMBUTIDO PARA NITROGENIO COMPLETO (VÁLVULA, TARUGO E CANOPLA) | SIURB 171074
Tipo | INES - INSTALAÇÕES ESPECIAIS
Unidade | UN
Código | SES08078 | Referência
Descrição | PAINEL DE ALARME DE EMERGÊNCIA PARA OXIGÊNIO - FORNECIMENTO E INSTALAÇÃO | SIURB 171076
Tipo | INES - INSTALAÇÕES ESPECIAIS
Unidade | UN
Código | SES08079 | Referência
Descrição | PAINEL DE ALARME DE EMERGÊNCIA PARA AR COMPRIMIDO MEDICINAL - FORNECIMENTO E INSTALAÇÃO | SIURB 171076
Tipo | INES - INSTALAÇÕES ESPECIAIS
Unidade | UN
Código | SES08080 | Referência
Descrição | PAINEL DE ALARME DE EMERGÊNCIA PARA VÁCUO CLINICO - FORNECIMENTO E INSTALAÇÃO | SIURB 171076
Tipo | INES - INSTALAÇÕES ESPECIAIS
Unidade | UN
Código | SES08081 | Referência
Descrição | PAINEL DE ALARME DE EMERGÊNCIA PARA OXIDO NITROSO/DIÓXIDO DE CARBONO/NITROGENIO - FORNECIMENTO E INSTALAÇÃO | SIURB 171076
Tipo | INES - INSTALAÇÕES ESPECIAIS
Unidade | UN
Código | SES08082 | Referência
Descrição | CENTRAL MANIFOLD COMPLETA PARA DIÓXIDO CARBONO COM REGULADORES ALETADOS, COM EXTENSÕES COMPACTA E COM CHICOTES. (1X1) | ORSE 8732
Tipo | INES - INSTALAÇÕES ESPECIAIS
Unidade | UN
Código | SES08083 | Referência
Descrição | CENTRAL MANIFOLD COMPLETA PARA OXIDO NITROSO COM REGULADORES ALETADOS, COM EXTENSÕES COMPACTA E COM CHICOTES (2X2) | ORSE 8732
Tipo | INES - INSTALAÇÕES ESPECIAIS
Unidade | UN
Código | SES08084 | Referência
Descrição | CENTRAL MANIFOLD COMPLETA PARA NITROGÊNIO, COM EXTENSÕES COMPACTA E COM CHICOTES (1X1) | ORSE 8732
Tipo | INES - INSTALAÇÕES ESPECIAIS
Unidade | UN
Código | SES08085 | Referência
Descrição | CENTRAL MANIFOLD COMPLETA PARA OXIGENIO, COM EXTENSÕES COMPACTA E COM CHICOTES (4X4) | ORSE 8732
Tipo | INES - INSTALAÇÕES ESPECIAIS
Unidade | UN
Código | SES08086 | Referência
Descrição | CENTRAL MANIFOLD COMPLETA PARA AR COMPRIMIDO, COM EXTENSÕES COMPACTA E COM CHICOTES (4X4) | ORSE 8732
Tipo | INES - INSTALAÇÕES ESPECIAIS
Unidade | UN
Código | SES08087 | Referência
Descrição | COMPRESSORES PARAFUSO LUBRIFICADO COM TOTAL DE 2 X 135 M³/H, POTÊNCIA 2 X 24 HP, PRESSÃO DE OPERAÇÃO 8,0 BAR, MONTADO SOBRE SKID, PAINEL DE COMANDOS ELÉTRICOS, ALARMES, 2 (DOIS) RESFRIADORES POSTERIORES, 2 (DOIS) SEPARADORES DE CONDENSADO, 2 (DOIS) DRENOS AUTOMÁTICOS, 2 (DOIS) SECADORES POR ADSORÇÃO (PONTO DE ORVALHO -40°C), 2 (DOIS) PRÉ-FILTRO 1 MÍCRON, 2 (DOIS) PÓS-FILTROS 0,01 MÍCRON, 2 (DOIS) FILTROS DE CARVÃO ATIVADO, 2 (DOIS) RESERVATÓRIO DE 250 L, 2 (DOIS QUADROS DE REGULAGEM E 2 (DOIS) FILTROS BACTERIOLÓGICOS. | SINAPI 73826/002
Tipo | INES - INSTALAÇÕES ESPECIAIS
Unidade | UN
Código | SES08088 | Referência
Descrição | CENTRAL DE VACUO COMPOSTA POR 2 DUAS MOTO BOMBAS (UMA EM OPERAÇÃO E A OUTRA EM RESERVA) ROTATIVAS DE PALHETAS LUBRIFICADA COM 2 X 65 M³/H, POTÊNCIA 2 X 2,0 HP, MONTADO SOBRE SKID, PRESENTE UM PAINEL ELÉTRICO DE COMANDO, ALARME, 2 (DOIS) PRÉ-FILTRO PARTICULADOS DE PROTEÇÃO, 2 (DOIS) VACUOSTATOS, VACUÔMETRO, 2 (DUAS) VÁLVULAS DE RETENÇÃO, 2 (DUAS) VÁLVULAS GAVETA, 2 (DOIS) RESERVATÓRIOS DE 150 L, SISTEMA DE FILTRAGEM MICROBIOLÓGICO E 2 (DOIS) COLETORES DE DESCARGA. | SINAPI 83648 (05/2018)
Tipo | INES - INSTALAÇÕES ESPECIAIS
Unidade | UN
Código | SES01414 | Referência
Descrição | DRENO EM MURO DE CONTENÇÃO, EXECUTADO NO PÉ DO MURO, COM TUBO DE PEAD CORRUGADO FLEXÍVEL PERFURADO, ENCHIMENTO COM BRITA, ENVOLVIDO COM MANTA GEOTÊXTIL | SINAPI 102722
Tipo | DROP - DRENAGEM/OBRAS DE CONTENÇÃO / POÇOS DE VISITA E CAIXAS
Unidade | M
Código | SES01417 | Referência
Descrição | ESPALHAMENTO DE MATERIAL COM TRATOR DE ESTEIRAS, INCLUSO AREIA PARA ATERRO E TRANSPORTE | SINAPI 100574
Tipo | PAVI - PAVIMENTAÇÃO
Unidade | M³
Código | SES01418 | Referência
Descrição | PINTURA DE SÍMBOLOS E TEXTOS COM TINTA EPÓXI, DEMARCAÇÃO COM FITA ADESIVA E APLICAÇÃO COM ROLO | SINAPI 102513
Tipo | PINT - PINTURAS
Unidade | M²
Código | SES01419 | Referência
Descrição | ELEVAÇÃO DE FAIXA EM CONCRETO, PARA PASSAGEM DE PEDESTRE, SEM ACABAMENTO SUPERFICIAL, ESPESSURA DE 15 CM, FCK = 30 MPA, COM USO DE FORMAS EM MADEIRA SERRADA | SINAPI 103074
Tipo | FUES - FUNDAÇÕES E ESTRUTURAS
Unidade | M²
Código | SES01422 | Referência
Descrição | TELA MOSQUITEIRO EM NYLON L = 1,2M | FDE 06.03.040
Tipo | SEDI - SERVIÇOS DIVERSOS
Unidade | M
Código | SES01420 | Referência
Descrição | DRENO EM MURO DE CONTENÇÃO, EXECUTADO NO PÉ DO MURO, COM TUBO DE PEAD CORRUGADO 200MM FLEXÍVEL PERFURADO, ENCHIMENTO COM BRITA, ENVOLVIDO COM MANTA GEOTÊXTIL | SINAPI 102722
Tipo | DROP - DRENAGEM/OBRAS DE CONTENÇÃO / POÇOS DE VISITA E CAIXAS
Unidade | M
Código | SES01423 | Referência
Descrição | REMOÇÃO DE FORROS DE DRYWALL, PVC E FIBROMINERAL, DE FORMA MANUAL, SEM REAPROVEITAMENTO | SINAPI 97640
Tipo | SERP - SERVIÇOS PRELIMINARES
Unidade | m²
Código | SES01424 | Referência
Descrição | REVESTIMENTO CERÂMICO PARA PISO COM PLACAS TIPO PORCELANATO DE DIMENSÕES 80X80 CM APLICADA EM AMBIENTES DE ÁREA MAIOR QUE 10 M² | SINAPI 87263
Tipo | PISO - PISOS
Unidade | m²
Código | SES01425 | Referência
Descrição | REVESTIMENTO CERÂMICO PARA PISO COM PLACAS TIPO PORCELANATO DE DIMENSÕES 120X80 CM APLICADA EM AMBIENTES DE ÁREA MAIOR QUE 10 M² | SINAPI 87263
Tipo | PISO - PISOS
Unidade | m²
Código | SES01426 | Referência
Descrição | RODAPÉ EM PORCELANATO DE 15CM DE ALTURA DE DIMENSÕES 80X80CM | SINAPI 88650
Tipo | PISO - PISOS
Unidade | M
Código | SES02172 | Referência
Descrição | JUNÇÃO INVERTIDA, PVC, SERIE NORMAL, ESGOTO PREDIAL, DN 100 X 50 MM, JUNTA ELÁSTICA - FORNECIMENTO E INSTALAÇÃO | SINAPI 89795
Tipo | INHI - INSTALAÇÕES HIDROS SANITÁRIAS
Unidade | UN
Código | SES07072 | Referência
Descrição | ABRIGO PARA EXTINTOR DE INCENDIO 75X30X25 CM | SUDECAP 10.90.20
Tipo | INES - INSTALAÇÕES ESPECIAIS
Unidade | UN
Código | SES07073 | Referência
Descrição | ADAPTADOR DE FERRO GALVANIZADO PARA CAIXA D'AGUA DE CONCRETO 150MM X 2.1/2" | SBC 52934
Tipo | ASTU - ASSENTAMENTO DE TUBOS E PECAS
Unidade | UN
Código | SES03380 | Referência
Descrição | TERMINAL DE COMPRESSÃO PARA CABO DE 16,00 MM2 - FORNECIMENTO E INSTALAÇÃO | CPOS 39.10.080
Tipo | INEL - INSTALAÇÃO ELÉTRICA/ELETRIFICAÇÃO E ILUMINAÇÃO EXTERNA
Unidade | UN
Código | SES03381 | Referência
Descrição | TERMINAL DE COMPRESSÃO PARA CABO DE 16,00 MM2 - FORNECIMENTO E INSTALAÇÃO | CPOS 39.10.080
Tipo | INEL - INSTALAÇÃO ELÉTRICA/ELETRIFICAÇÃO E ILUMINAÇÃO EXTERNA
Unidade | UN
Código | SES03382 | Referência
Descrição | FIXAÇÃO DE TUBOS VERTICAIS DE PPR DIÂMETROS MAIORES QUE 40 MM E MENORES OU IGUAIS A 75 MM COM ABRAÇADEIRA METÁLICA RÍGIDA TIPO D 1", FIXADA EM PERFILADO EM ALVENARIA | SINAPI 91174
Tipo | INHI - INSTALAÇÕES HIDROS SANITÁRIAS
Unidade | UN
Código | SES03383 | Referência
Descrição | TERMINAL DE COMPRESSÃO PARA CABO DE 16,00 MM2 - FORNECIMENTO E INSTALAÇÃO | SINAPI 98307
Tipo | INEL - INSTALAÇÃO ELÉTRICA/ELETRIFICAÇÃO E ILUMINAÇÃO EXTERNA
Unidade | UN
Código | SES01427 | Referência
Descrição | PINTURA ADESIVA P/ CONCRETO, A BASE DE RESINA EPOXI ( SIKADUR 32 ) | SINAPI 79471
Tipo | FUES - FUNDAÇÕES E ESTRUTURAS
Unidade | KG
Código | SES08090 | Referência
Descrição | CAP OU TAMPAO DE FERRO GALVANIZADO, COM ROSCA BSP, DE 3/4" - FORNECIMENTO E INSTALAÇÃO | ORSE 972
Tipo | ASTU - ASSENTAMENTO DE TUBOS E PECAS
Unidade | UN
Código | SES03384 | Referência
Descrição | DISJUNTOR TRIPOLAR TIPO DIN, CORRENTE NOMINAL DE 63A - FORNECIMENTO E INSTALAÇÃO. AF_10/2020 | SINAPI 93673
Tipo | INEL - INSTALAÇÃO ELÉTRICA/ELETRIFICAÇÃO E ILUMINAÇÃO EXTERNA
Unidade | UN
Código | SES01428 | Referência
Descrição | ESTACA BROCA DE CONCRETO, DIÂMETRO DE 30CM, ESCAVAÇÃO MANUAL COM TRADO CONCHA, EXCLUSIVE ARMADURA | SINAPI 101176
Tipo | FUES - FUNDAÇÕES E ESTRUTURAS
Unidade | M
Código | SES03385 | Referência
Descrição | SISTEMAS IT-MÉDICO DSI/DST - FORNEIMENTO E INSTALAÇÃO | PROJETO
Tipo | INEL - INSTALAÇÃO ELÉTRICA/ELETRIFICAÇÃO E ILUMINAÇÃO EXTERNA
Unidade | UN

## MAPA DE COTAÇÃO
MAPA DE COTAÇÃO
1001 | PROTETOR DE PAREDE(BATE MACA), PVC , 200MM DE LARGURA, TERMINAL INCLUSO (TECNOPERIFL OU EQUIVALENTE) | SISTEMAS E INSTALACOES PROFISSIONAIS LTDA | 30.424.363/0001-15 | Identificação: NºPregão:532021 / UASG:160143 | www.comprasgovernamentais.gov. br | 2021-09-01 | M | 90 | 95
|  | TECNOPERFIL PLASTICOS LTDA | 00.341.857/0001-75 | Identificação: NºPregão:532021 / UASG:160143 | www.comprasgovernamentais.gov. br | 2021-09-01 | M | 95
|  | PA COMERCIO E SERVICOS GERAIS EIRELI | 27.044.495/0001-07 | Identificação: NºPregão:532021 / UASG:160143 | www.comprasgovernamentais.gov. br | 2021-09-01 | M | 134.34
1016 | DISJUNTOR DIN TRIPOLAR 100 A | LEMF COMERCIO E SERVICOS LTDA | 01.188.320/0001-80 | Identificação: NºPregão:162021 / UASG:160482 | www.comprasgovernamentais.gov | 2021-10-01 | UN | 90 | 100.94
|  | TAG COMERCIO DE TINTAS EIRELI | 10.296.571/0001-79 | Identificação: NºPregão:162021 / UASG:160482 | www.comprasgovernamentais.gov | 2021-10-01 | UN | 100.89
|  | JVG PROJETOS E CONSTRUCOES EIRELI | 10.417.235/0001-37 | Identificação: NºPregão:162021 / UASG:160482 | www.comprasgovernamentais.gov | 2021-10-01 | UN | 100.89
|  | J2T ENGENHARIA E SOLUCOES LTDA | 40.075.701/0001-04 | Identificação: NºPregão:162021 / UASG:160482 | www.comprasgovernamentais.gov | 2021-10-01 | UN | 101
|  | LEBIAN MARCELLE DA SILVEIRA MELO FONSECA | 36.173.872/0001-07 | Identificação: NºPregão:162021 / UASG:160482 | www.comprasgovernamentais.gov | 2021-10-01 | UN | 110.98
|  | C M FERREIRA RAMOS EIRELI | 06.050.372/0001-09 | Identificação: NºPregão:162021 / UASG:160482 | www.comprasgovernamentais.gov | 2021-10-01 | UN | 187
1021 | BARRAMENTO CHATO 1 x 1.1/4 359 A | OFERTA ELETRICA | 35.222.114/0001-60 | (11) 5893-2873 | SITE | 2021-05-01 | M | 379.2 | 308
|  | PIZZATO | 04.181.115/0001-80 | (65) 3052-4200 | JOSE | 2021-04-01 | M | 308
|  | COTELETRICA | 07.237.858/0001-13 | (65) 3025-4300 | VENDAS | 2021-04-01 | M | 296.35
1036 | LUMINARIA DE EMERGENCIA 2 FARIOS 1200LUMENS | SUL BRASIL EXTINTORES | 14.795.715/0001-18 | 65 3023-3947 | JANE | 2019-09-01 | UN | 139.9 | 139.9
|  | PIZZATO | 04.181.115/0001-80 | 65 3052-4200 | Jose | 2019-09-01 | UN | 172.62
|  | ELETRICA PARANA | 08.139.615/0001-05 | 65 33880800 | FAGNER NASCIMENTO | 2019-09-01 | UN | 128.68
1054 | CH PERF 14 | AÇOFER | 03.989.217/0001-64 | (65) 3637-1010 | ITAMARA | 2021-05-01 | KG | 12.1 | 12.1
|  | PERFILADOS MULTIAÇO | 02.019.067/0001-01 | 65 3634-3050 | CHARLES | 2021-05-01 | KG | 13.83
|  | ARCELORMITTAL BRASIL AS | 17.469.701/0001-77 | (65)3628-2122 | SITE | 2020-11-01 | KG | 7.74
1059 | TOTEM EM CONCRETO ARMADO DE ACORDO COM MODELO DO GOVERNO DO ESTADO - DIMENSÕES: 170X60X15 CM - INCLUSO INSTALAÇÃO | C.R SANTOS | 07.871.559/0001-36 | (65)3627-2588 | CENEDON | 2019-09-17 | UN | 2900 | 4800
|  | ADEVANT | 33.392.769/0001-51 | (65)99233-9761 | DALVAN | 2019-09-19 | UN | 5000
|  | TECH PRINT | 00.113.059/0001-96 | (65)3621-1004 | NORBERTO | 2019-09-23 | UN | 4800
1067 | SIRENE AUDIOVISUAL 12V | CONTRA FOGO | 01.699.422/0001-60 | (66)3531-2678 | MOACIR | 2020-10-01 | UN | 111.89 | 58.9
|  | PLUG MAIS | 07.388.781/0001-82 | 3648-5750 | STEFANNIE | 2020-10-01 | UN | 58.9
|  | SUL BRASIL EXTINTORES | 14.795.715/0001-18 | 65 3023-3947 | ARIELLY | 2020-10-01 | UN | 40
1073 | BARRA DE APOIO INOX 40CM | SENTINELA DO VALE COMERCIAL EIRELI | 29.843.035/0001-74 | Identificação: NºPregão:182021 / UASG:158125 | www.comprasgovernamentais.gov.br | 2021-11-01 | UN | 99 | 99.5
|  | EDER JOSE SEGER | 19.124.016/0001-34 | Identificação: NºPregão:182021 / UASG:158125 | www.comprasgovernamentais.gov.br | 2021-11-01 | UN | 100
1128 | ELETROCALHA 100X50X3000MM PERFURADA TIPO U | J R ARAUJO NORDESTE COMERCIAL E DISTRIBUICAO EIRELI | 34.446.741/0001-12 | Identificação: NºPregão:82021 / UASG:153103 | www.comprasgovernamentais.gov.br | 2021-08-01 | M | 56.33 | 61.67
|  | WM TERCEIRIZACAO DE MAO DE OBRA LTDA | 18.096.150/0001-06 | Identificação: NºPregão:82021 / UASG:153103 | www.comprasgovernamentais.gov.br | 2021-08-01 | M | 56.67
|  | GR COMERCIO EIRELI | 17.451.234/0001-58 | Identificação: NºPregão:82021 / UASG:153103 | www.comprasgovernamentais.gov.br | 2021-08-01 | M | 66.67
|  | IMPACTA TELECOM E SEGURANÇA ELETRONICA LTDA | 21.977.396/0001-00 | Identificação: NºPregão:82021 / UASG:153103 | www.comprasgovernamentais.gov.br | 2021-08-01 | M | 69
1132 | VISOR PLUMBIFERO 1,00X1,00M | GRUPO GRX | 68.347.301/0001-20 | (11)99992-6030 | PAULA DIAS | 2021-11-01 | UN | 18169 | 16365.12
|  | PKO DO BRASIL | 00.007.750/0004-38 | (11)95407-8999 | DANIELA | 2021-11-01 | UN | 14561.25
1139 | ARGAMASSA BARITADA | PROJETO X PROTEÇÃO RADIOLOGICA | 11.600.232/0001-05 | (11)2636-7132 | GABRIEL | 2020-01-01 | KG | 1.09 | 0.895
|  | CSR ACESSÓRIOS E SERVIÇOS RADIOLOGICOS | 11.713.569/0001-50 | (11)3798-2141 | ISAURA | 2020-01-01 | KG | 0.7
1154 | PISO VINILICO ECLIPSE PREMIUM COM SUPORTE CURVO E RODAPÉ - FORNECIDO E INSTALADO | FAUZE REVESTIMENTOS E SERVIÇOS LTDA | 03.487.766/0002-11 | (65)3624-7878 | FAUZE | 2021-11-01 | m² | 305 | 305
1155 | PISO VINILICO CONDUTIVA IQ TORO COM SUPORTE CURVO, FIO DE COBRE E RODAPÉ - FORNECIDO E INSTALADO | FAUZE REVESTIMENTOS E SERVIÇOS LTDA | 03.487.766/0002-11 | (65)3624-7878 | FAUZE | 2020-01-01 | m² | 385 | 385
1182 | EXTINTOR TIPO PQS BC 20KG | SUL BRASIL EXTINTORES | 14.795.715/0001-18 | 65 3023-3947 | CLAUDINEIA | 2020-02-01 | UN | 1276 | 1276
1210 | EXAUSTOR AXIAL INDUSTRIAL TRIFÁSICO. DIAM - 300 MM | NOVA EXAUSTORES | 08.022.764/0001-90 | SITE | SITE | 2020-03-01 | UN | 1215 | 1215
1227 | FORNECIMENTO E INSTALAÇÃO DE ACM, INCLUSIVE ESTRUTURA METALICA DE FIXAÇÃO | CTRL+P COMUNICAÇÃO VISUAL | 13.985.042/0001-70 | (65) 3623-2365 | LUIZ FERNANDO | 2021-03-01 | m² | 280 | 300
|  | NEON COMUNICAÇÃO VISUAL | 13.965.062/0001-80 | (65) 3634-4657 | RONALDO DIAS | 2021-05-01 | m² | 480
|  | SUCESSO COMUNICAÇÃO VISUAL | 28.178.490/0001-30 | (65) 98474-5555 | LUIZ ROBERTO | 2021-05-01 | m² | 300
1247 | ISOLADOR DE ANCORAGEM POLIMÉRICO 15 KV | COTELETRICA | 07.237.858/0001-13 | (65) 3027-9000 | PATRIANE | 2021-06-01 | UN | 48.8 | 49
|  | ELETRICA PARANA | 08.139.615/0001-05 | (65) 3388-0800 | PAULO | 2021-06-01 | UN | 54.36
|  | ELETRO ATIVA | 06.110.817/0001-07 | (65)3051-7844 | DHIONE | 2021-06-01 | UN | 49
1248 | PARA RAIO DE DISTIBUIÇÃO 12KV-10KA (USO EXTERNO) | COTELETRICA | 07.237.858/0001-13 | (65) 3027-9000 | PATRIANE | 2021-06-01 | UN | 181.09 | 192.81
|  | ELETRICA PARANA | 08.139.615/0001-05 | (65) 3388-0800 | PAULO | 2021-06-01 | UN | 192.81
|  | ELETRO ATIVA | 06.110.817/0001-07 | (65)3051-7844 | DHIONE | 2021-06-01 | UN | 195
1265 | ACIONADOR DE BOMBA (LIGA) - BOTOEIRA | SEGURIMAX | 17.011.376/0001-02 | (47) 3703-1888 | FRANCIANE | 2020-03-01 | UN | 33.3 | 33.3
1266 | ACIONADOR MANUAL ENDEREÇÁVEL | SHOPTELBRAS | 29.766.914/0001-40 | (11) 4680-3593 | SITE | 2021-05-01 | UN | 106.32 | 106.32
|  | NET ALARMES | 20.544.487/0001-80 | (43) 3344-4002 | SITE | 2021-05-01 | UN | 105.34
|  | UPPER SEG | 17.354.683/0001-88 | (43) 3024-5144 | SITE | 2021-05-01 | UN | 130.85
1267 | SINALIZADOR ÁUDIO VISUAL ENDEREÇÁVEL | ELETRONICA SANTANA | 60.717.899/0001-90 | (11) 2823-7066 | SITE | 2021-09-01 | UN | 209.08 | 203.27
|  | ZIKO SHOP | 10.661.497/0001-42 | (19) 3464-3030 | SITE | 2021-09-01 | UN | 203.27
|  | ELETRO GUIMARÃES | 21.576.749/0001-51 | (32) 3257-8700 | SITE | 2021-09-01 | UN | 197.34
1268 | DISJUNTOR A VACUO 15KV | PIZZATTO | 04.181.115/0001-80 | (65) 3052-4200 | EVANDRO | 2020-03-01 | UN | 33086.64 | 33086.64
1271 | SAIDA LATERAL HORIZONTAL 3/4 100X50mm | PETEL | 22.760.075/0001-03 | (65) 3634-5253 | EVANIA | 2021-10-01 | UN | 4.08 | 4.275
|  | ELETRICA PARANA | 08.139.615/0001-05 | (65) 3388-0800 | FAGNER | 2021-10-01 | UN | 4.47
UN
1272 | BARRA CHATA DE ALUMÍNIO 70MM2 - 7/8"X1/8" | COTEELETRICA MATERIAIS ELETRICOS | 07.237.858/0001-13 | (65) 3025-4300 | KELLEN KAROLINE | 2021-11-01 | M | 18.15 | 12.5
|  | PETEL | 22.760.075/0001-03 | (65) 3634-1717 | EVANIA | 2021-11-01 | M | 12.5
|  | BRANEL | 07.624.206/0001-31 | (65) 3027-9000 | AMANDA | 2021-11-01 | M | 11.63
1279 | Transformador de separação a seco, conf. normas NBR e IEC742/IEC61558-215 montado em caixa isolação IP21, material isolante classe H sendo potência 10kVA para 60 Hz c/ tensão primária 220V e secundária 220V. Incorpora 1 termistor PTC 120°C montado em base com borne para transformador e ligação para supervisão da temperatura. Conforme norma ABNT NBR 5356-11:2016 a temperatura ambiente máxima para operação dos transformadores em sala elétricas deverá ser 40ºC. | RDI BENDER INDUSTRIA ELETRICA LTDA | 52.133.485/0001-95 | (11) 3602-6260 | JOÃO PAULO | 2021-11-01 | UN | 4898.87 | 4898.87
1280 | DSI Dispositivo Supervisor de isolamento e DST Dispositivo Supervisor do Transformador (carga e temperatura), Tensao de alimentacao e da rede = CA 70...264V, 42... 460Hz. Em conformidade com a NBR13534 e IEC61557-8. Medicao de fugas em CA e C Conforme nexo A (normativo) IEC61557-8. Resistencia interna 240kohm, tensao de medicao 12V e corrente de medicao 50uA. - | RDI BENDER INDUSTRIA ELETRICA LTDA | 52.133.485/0001-95 | (11) 3602-6260 | JOÃO PAULO | 2021-11-01 | UN | 4202.89 | 4202.89
1281 | Transformador de corrente com corrente secundaria em mA. - | RDI BENDER INDUSTRIA ELETRICA LTDA | 52.133.485/0001-95 | (11) 3602-6260 | JOÃO PAULO | 2021-11-01 | UN | 603.49 | 603.49
1282 | Anunciador de alarme. -, | RDI BENDER INDUSTRIA ELETRICA LTDA | 52.133.485/0001-95 | (11) 3602-6260 | JOÃO PAULO | 2021-11-01 | UN | 345.83 | 345.83
1336 | CHAVE SECCIONADORA 400 A 15KV TRIPOLAR | PIZZATO | 04.181.115/0001-80 | 65 3052-4200 | THOMAS | 2020-06-01 | UN | 905.74 | 1190.7
|  | BRANEL | 07.624.206/0001-31 | (65)3027-9000 | RICARDO | 2020-10-01 | UN | 1190.7
|  | MEDIA TENSAO | 12.275.858/0001-48 | (11) 2384-0155 | VICTOR | 2020-11-01 | UN | 1668.3
1365 | CARTUCHO SOLDA N 90 | PIZZATTO | 04.181.115/0001-80 | 65-3052-4200 | JOSE | 2021-05-01 | UN | 13.3 | 13.3
|  | DIMENSIONAL | 06.913.480/0015-63 | 19991501751 | SITE | 2021-05-01 | UN | 11.33
|  | BRANEL | 07.624.206/0001-31 | 65-3027-9000 | CELSO | 2021-05-01 | UN | 14.13
1390 | EXTINTOR PQS 06KG ABC | F R INDUSTRIA E COMERCIO DE EXTINTORES LTDA | 12.118.086/0001-30 | Identificação: NºPregão:752021 / UASG:987913 | www.comprasgovernamentais.gov.br | 2021-10-01 | UN | 116 | 132
|  | EXTIMPLUS MANUTENCAO E REPARACAO EIRELI | 21.187.080/0001-06 | Identificação: NºPregão:752021 / UASG:987913 | www.comprasgovernamentais.gov.br | 2021-10-01 | UN | 132
|  | J L EXTINTORES LTDA | 39.378.171/0001-94 | Identificação: NºPregão:752021 / UASG:987913 | www.comprasgovernamentais.gov.br | 2021-10-01 | UN | 132
1391 | FUSIVEL LIM CORRENTE 15 KV 1A TIPO KK 45X325 MM | A.CABINE MATERIAIS ELETRICOS LTDA. | 65.793.192/0001-86 | (11) 2842-5263 | RAFAEL | 2020-09-01 | UN | 217.86 | 170.93
|  | MEDIA TENSAO | 12.275.858/0001-48 | (11) 2384-0155 | VICTOR | 2020-09-01 | UN | 124
1393 | TRANSFORMADOR DE CORRENTE IP 350A IS 5A | [7 empty] | 749
|  | MEDIA TENSAO | 12.275.858/0001-48 | (11) 2384-0155 | VICTOR | 2020-09-01 | UN | 749
1394 | TRANSFORMADOR DE POTENCIAL PTERM 500VA UP 13800 US 220V | MEDIA TENSAO | 12.275.858/0001-48 | (11) 2384-0155 | VICTOR | 2020-09-01 | UN | 1690 | 1690
1395 | TRANSFORMADOR DE CORRENTE 3000A:5A 15KV | MEDIA TENSAO | 12.275.858/0001-48 | (11) 2384-0155 | VICTOR | 2020-09-01 | UN | 746 | 888.835
|  | ELÉTRICA PARANÁ | 08.139.615/0001-05 | 65-3388-0800 | GEISIANE | 2020-10-01 | UN | 1031.67
1397 | MEDIDOR MULTIPARÂMETRO (KWH, KW,KVAR,FP,IA,IB,IC), PARA PAINEL, 144X144MM | MEDIA TENSAO | 12.275.858/0001-48 | (11) 2384-0155 | VICTOR | 2020-09-01 | UN | 1796 | 1723
|  | DAP | 24.573.510/0001-16 | (47) 3339-5810 | SITE | 2020-10-01 | UN | 1650
1398 | VERGALHÃO DE COBRE NÚ Ø3/8" | MEDIA TENSAO | 12.275.858/0001-48 | (11) 2384-0155 | VICTOR | 2020-09-01 | M | 54.9 | 50.8934
|  | BRANEL | 07.624.206/0001-31 | (65)3027-9000 | RICARDO | 2020-10-01 | M | 46.8868
1401 | TERMINAL OLHAL PARA VERGALHÃO DE COBRE Ø3/8" | MEDIA TENSAO | 12.275.858/0001-48 | (11) 2384-0155 | VICTOR | 2020-09-01 | UN | 10.4 | 12.73
|  | BRANEL | 07.624.206/0001-31 | (65)3027-9000 | RICARDO | 2020-10-01 | UN | 14.17
|  | KART ENGENHARIA | 01.099.865/0001-10 | (15) 3229-5180 |  | 2020-09-01 | UN | 12.73
1404 | TERMINAL "T" PARA VERGALHÃO DE COBRE Ø3/8" | MEDIA TENSAO | 12.275.858/0001-48 | (11) 2384-0155 | VICTOR | 2020-09-01 | UN | 15.2 | 16.44
|  | KART ENGENHARIA | 01.099.865/0001-10 | (15) 3229-5180 |  | 2020-09-01 | UN | 17.68
1406 | CHAVE 600A, 15KV, ABERTURA SIMULTÂNEA PARA USO ABRIGADO EM SUBESTAÇÃO, COM ALAVANCAS DE MANOBRA | BRANEL | 07.624.206/0001-31 | (65)3027-9000 | RICARDO | 2020-10-01 | UN | 1595.7 | 2070.55
|  | MEDIA TENSAO | 12.275.858/0001-48 | (11) 2384-0155 | VICTOR | 2020-11-01 | UN | 2545.4
1421 | CENTRAL MANIFOLD COMPLETA SEMI AUTOMÁTICA 1+1 | RVM MEDICAL | 02.136.420/0001-25 | (11) 2619-6795 |  | 2020-10-01 | UN | 2652.54 | 2652.54
|  | RESPIROX | 74.663.972/0001-00 | (11) 2978-3344 | SITE | 2020-10-01 | UN | 5259.7
|  | MM GARCIA FARMACIA LTDA | 15.493.292/0001-19 | (11) 2937-9100 | WELLINGYON | 2020-10-01 | UN | 2612.69
1422 | CENTRAL MANIFOLD COMPLETA SEMI AUTOMÁTICA 2+2 | RVM MEDICAL | 02.136.420/0001-25 | (11) 2619-6795 |  | 2020-10-01 | UN | 3684.02 | 3684.02
|  | RESPIROX | 74.663.972/0001-00 | (11) 2978-3344 | SITE | 2020-10-01 | UN | 7063.15
|  | MM GARCIA FARMACIA LTDA | 15.493.292/0001-19 | (11) 2937-9100 | WELLINGYON | 2020-10-01 | UN | 3034.82
1424 | VALVULA DE ESFERA 1/2" | ELITE GAS | 10.838.714/0001-27 | (11) 4425-1827 | SITE | 2021-04-23 | UN | 59.76 | 59.76
|  | TAUANA | 14.045.434/0001-12 |  | SITE | 2021-04-23 | UN | 77.66
|  | LF MAQUINAS E FERRAMENTAS | 91.845.735/0004-14 | (51) 3103-0100 | SITE | 2021-04-23 | UN | 24.89
1426 | PIG TAIL OU CHICOTE FLEXÍVEL DE COBRE, B-190 | ELITE GAS | 10.838.714/0001-27 | (11) 4425-1827 | SITE | 2021-10-01 | UN | 52.86 | 63.93
|  | CHAMA AZUL | 00.123.322/0002-09 | (65) 3624-1044 |  | 2021-10-01 | UN | 75
1427 | REGULADOR DE GAS 1ºESTAGIO | CHAMA AZUL | 00.123.322/0002-09 | (65) 3624-1044 |  | 2021-10-01 | UN | 180 | 180
1429 | PAINEL MODULAR DE SOBREPOR 1900X1200X400MM, COM CHAPA DE MONTAGEM, COM TAMPAS LATERAIS, TRASEIRAS E PORTA FRONTAL COM FECHADURA, COM BARRAMENTO 3Ø+N+T PARA 2000A | ELÉTRICA PARANÁ | 08.139.615/0001-05 | 65-3388-0800 | GEISIANE | 2020-10-01 | UN | 4421.64 | 4421.64
1434 | JANELA CHINCANA 1X0,5 | MEDIA TENSAO | 12.275.858/0001-48 | (11) 2384-0155 | VICTOR | 2020-09-01 | UN | 442.5 | 442.5
1503 | EXAUSTOR BANHEIRO 18W | SICFLUX | 12.324.116/0001-65 | (47) 3452-3003 | SITE | 2021-03-01 | UN | 166.12 | 166.12
|  | FRIO SHOPPING | 10.631.556/0001-30 | (12) 98221-3237 | SITE | 2021-03-01 | UN | 196.81
|  | CEIGON | 84.909.233/0002-82 | (47) 3023-4466 | SITE | 2021-03-01 | UN | 120.59
1504 | PLAFON LED DE SOBREPOR 30X30 25W | ILUMINIM | 23.429.903/0001-98 | (11) 4210-0494 | SITE | 2021-03-01 | UN | 43.99 | 44.99
|  | SUSTENTA LED | 33.779.899/0001-41 | (11) 5678-7018 | SITE | 2021-03-01 | UN | 47.41
|  | REI DO LED | 23.564.038/0001-92 | (34) 99927-4707 | SITE | 2021-03-01 | UN | 44.99
1537 | HASTE DE ATERRAMENTO DE AÇO-COBRE - 5/8" POR 2400MM | PIZZATO | 04.181.115/0001-105 |  | THOMAS | 2021-02-13 | UN | 33.78 | 36.5
|  | ELÉTRICA PARANÁ | 08.139.615/0001-30 |  | DANNYELLE | 2021-02-22 | UN | 36.5
|  | BRANEL | 07.624.206/0001-56 |  | CELSO | 2021-02-18 | UN | 46.71
1568 | TÊ ELETROCALHA PERFURADA 100X50mm | LUCENA BELLO SERVICOS TECNICOS LTDA | 36.228.332/0001-75 | Identificação: NºPregão:1242020 / UASG:155125 | www.comprasgovernamentais.gov | 2021-06-01 | UN | 33.41 | 35
|  | RAVANELLO & CIA LTDA | 93.082.725/0001-57 | Identificação: NºPregão:1242020 / UASG:155125 | www.comprasgovernamentais.gov | 2021-06-01 | UN | 35
|  | W.S. COMERCIO DE REFRIGERACAO E EQUIPAMENTOS INDUSTRIAIS EIRELI | 13.624.180/0001-24 | Identificação: NºPregão:1242020 / UASG:155125 | www.comprasgovernamentais.gov | 2021-06-01 | UN | 35.15
1571 | SUPORTE VERTICAL PARA ELETROCALHA 100X50MM | SANTIL COMERCIAL ELETRICA LTDA | 49.474.398/0001-97 | (11) 3998-3000 | SITE | 2021-04-01 | UN | 5.1 | 9.5
|  | RC ELETRICA | 33.890.737/0001-86 | (11) 91009-3526 | SITE | 2021-04-01 | UN | 9.5
|  | LOJA ELETRICA LTDA | 17.155.342/0011-55 | (31) 3218-8000 | SITE | 2021-04-01 | UN | 10.48
1588 | CENTRAL DE ALARME DE INCÊNDIO ENDEREÇAVEL, 125 DISPOSITIVOS | VIEWTECH | 07.327.325/0001-22 | (14) 3301-8411 | SITE | 2021-05-01 | UN | 2601.92 | 1441.17
|  | NET ALARMES | 20.544.487/0001-80 | (43) 3344-4002 | SITE | 2021-05-01 | UN | 1384.6
|  | SHOPTELBRAS | 29.766.914/0001-40 | (11) 4680-3593 | SITE | 2021-05-01 | UN | 1441.17
1602 | CAP, SERIE R, 100MM | LOJA MERC | 08.760.239/0001-71 | SITE | SITE | 2021-05-01 | UN | 12.81 | 13.84
|  | PONTO DO ENCANADOR | 05.414.611/0001-08 | SITE | SITE | 2021-05-01 | UN | 13.84
|  | PLASTOLANDIA | 43.235.522/0001-85 | SITE | SITE | 2021-05-01 | UN | 15.85
1605 | PELE DE VIDRO COM VIDRO TEMPERADO LAMINADO 8MM(4+4) - FORNECIDO E INSTALADO | CASA DOS VIDROS | 13.973.181/0001-84 | (65)3642-3344 | TATIANA | 2021-05-01 | m² | 849.89 | 1124.94
|  | SMART VIDROS | 25.242.555/0001-70 | (65)3623-0026 | REGINALDO | 2021-05-01 | m² | 1399.99
1619 | DETECTOR DE FUMAÇA ENDEREÇAVEL C/ LED INDICADOR DE ALARME - COMPATÍVEL COM CENTRAL DE ALARME | UPPER SEG | 17.354.683/0001-88 | (43) 3024-5144 | SITE | 2021-09-01 | UN | 141.5 | 148.51
|  | ORUS | 37.082.680/0001-40 | (44) 99883-8007 | SITE | 2021-09-01 | UN | 158.88
|  | ZIKO SHOP | 10.661.497/0001-42 | (19) 3464-3030 | SITE | 2021-09-01 | UN | 148.51
1622 | DETECTOR DE TEMPERATURA ENDEREÇAVEL C/ LED INDICADOR DE ALARME - COMPATÍVEL COM CENTRAL DE ALARME | NET ALARMES | 20.544.487/0001-80 | (43) 3344-4002 | SITE | 2021-09-01 | UN | 191.7 | 191.7
|  | UPPER SEG | 17.354.683/0001-88 | (43) 3024-5144 | SITE | 2021-09-01 | UN | 189.49
|  | ORUS | 37.082.680/0001-40 | (44) 99883-8007 | SITE | 2021-09-01 | UN | 205.81
1623 | PLACA P1 - PROIBIDO FUMAR; D=353; SÍMBOLO CIRCULAR; FUNDO BRANCO; PICTOGRAMA PRETO; FAIXA CIRCULAR E BARRA DIAMETRAL VERMELHA | [7 empty] | 27.57
|  | RTM COMERCIO DE MATERIAIS PARA CONSTRUCAO LTDA | 32.785.799/0001-65 | IDENTIFICAÇÃO: 21173 | licitanet | 2021-04-01 | UN | 27.57
1632 | BARRA CHATA COBRE 1/2" X 1/8 | L. R. A. BISPO EIRELI | 28.880.521/0001-08 | Identificação: NºPregão:822021 / UASG:453187 | www.comprasgovernamentais.gov | 2021-06-01 | UN | 60 | 69.3
|  | N. V. VERDE EIRELI | 03.363.727/0001-21 | Identificação: NºPregão:822021 / UASG:453187 | www.comprasgovernamentais.gov | 2021-06-01 | UN | 69.3
|  | ROGERIO DUARTE DE CARVALHO | 18.604.271/0001-11 | Identificação: NºPregão:822021 / UASG:453187 | www.comprasgovernamentais.gov | 2021-06-01 | UN | 75
1637 | CONEXÃO ELETROCALHA, MATERIAL: AÇO, TIPO: CURVA HORIZONTAL, CARACTERÍSTICAS ADICIONAIS: PERFURADA E COM TAMPA, TRATAMENTO SUPERFICIAL: PRÉ-ZINCADO A FOGO, TAMANHO: 100 X 50 MM, ANGULAÇÃO: 90°, NORMAS TÉCNICAS: NBRIEC 61537, ESPESSURA NOMINAL: (CHAPA 18) 1,25 MM | JOSE ADIPSON GONCALVES DE MELO - EIRELI | 24.144.712/0001-42 | Identificação: NºPregão:112021 / UASG:158121 | www.comprasgovernamentais.gov | 2021-08-01 | UN | 25 | 43.84
|  | ORGANIZACOES MSL COMERCIO E INDUSTRIA DE MATERIAIS ELETRICOS LTDA | 07.062.925/0001-06 | Identificação: NºPregão:112021 / UASG:158121 | www.comprasgovernamentais.gov | 2021-08-01 | UN | 33
|  | ELETROCHOK COMERCIO DE MATERIAL ELETRICO LTDA | 34.702.079/0001-14 | Identificação: NºPregão:112021 / UASG:158121 | www.comprasgovernamentais.gov | 2021-08-01 | UN | 43.62
|  | INOVARR SISTEMAS ELETRICOS LTDA | 23.015.883/0001-09 | Identificação: NºPregão:112021 / UASG:158121 | www.comprasgovernamentais.gov | 2021-08-01 | UN | 44.06
|  | IP SOLUCOES EM TI E MATERIAIS ELETRICOS EM GERALLTDA | 19.071.791/0001-79 | Identificação: NºPregão:112021 / UASG:158121 | www.comprasgovernamentais.gov | 2021-08-01 | UN | 50
|  | GR COMERCIO EIRELI | 17.451.234/0001-58 | Identificação: NºPregão:112021 / UASG:158121 | www.comprasgovernamentais.gov | 2021-08-01 | UN | 60
1638 | CONEXÃO ELETROCALHA, MATERIAL: AÇO, TIPO: CRUZETA HORIZONTAL, CARACTERÍSTICAS ADICIONAIS: COM TAMPA GALVANIZADA, TRATAMENTO SUPERFICIAL: GALVANIZADO, TAMANHO: 100 X 50 MM, ANGULAÇÃO: 90° | A. PEREIRA LEITE MATERIAIS PARA CONSTRUCAO | 29.567.496/0001-61 | Identificação: NºPregão:452021 / UASG:989185 | www.comprasgovernamentais.gov | 2021-09-01 | UN | 34.55 | 34.55
|  | ELETRO MENDONCA COMERCIO DE MATERIAIS ELETRICOS LTDA | 03.806.018/0001-73 | Identificação: NºPregão:452021 / UASG:989185 | www.comprasgovernamentais.gov | 2021-09-01 | UN | 34.55
|  | GMF SERVICOS E MATERIAIS DE CONSTRUCOES LTDA | 35.875.067/0001-54 | Identificação: NºPregão:452021 / UASG:989185 | www.comprasgovernamentais.gov | 2021-09-01 | UN | 40
1639 | QUADRO DE DISTRIBUIÇÃO EMB 225A C/ BARRAMENTO P/ 70 DIM | M J BARROQUEIRO FILHO | 28.904.536/0001-50 | Identificação: NºPregão:232021 / UASG:980194 | www.comprasgovernamentais.gov | 2021-09-01 | UN | 1740 | 1750
|  | LUMAK METALURGICA LTDA | 07.890.117/0001-37 | Identificação: NºPregão:232021 / UASG:980194 | www.comprasgovernamentais.gov | 2021-09-01 | UN | 1750
|  | GR COMERCIO EIRELI | 17.451.234/0001-58 | Identificação: NºPregão:232021 / UASG:980194 | www.comprasgovernamentais.gov | 2021-09-01 | UN | 1813.33
1646 | MEDIDOR DE GÁS GLP LAO G1.6 | ELITE GÁS | 10.838.714/0001-27 | (11) 4425-1827 | SITE | 2021-10-01 | UN | 349.81 | 409
|  | CONSIGÁS | 01.067.986/0001-80 | (41) 3345-7442 | SITE | 2021-10-01 | UN | 520.48
|  | PONTO DOS AQUECEDORES | 28.325.017/0001-38 | (41) 3278-6930 | SITE | 2021-10-01 | UN | 409
1656 | MUFLA TERMINAL PRIMARIA UNIPOLAR USO INTERNO PARA CABO 35/120MM2, ISOLACAO 15/25KV EM EPR - BORRACHA DE SILICONE | SPPE CONSTRUCOES E REFORMAS LTDA | 21.498.104/0001-48 | Identificação: NºPregão:952021 / UASG:120632 | www.comprasgovernamentais.gov | 2021-09-01 | UN | 395 | 490
|  | CASTRO & ROCHA LTDA | 32.185.141/0001-12 | Identificação: NºPregão:952021 / UASG:120632 | www.comprasgovernamentais.gov | 2021-09-01 | UN | 395
|  | NORMA ENGENHARIA PROJETOS E CONSULTORIA LTDA | 20.757.012/0001-72 | Identificação: NºPregão:952021 / UASG:120632 | www.comprasgovernamentais.gov | 2021-09-01 | UN | 396.99
|  | CONSTRUTORA BRILHANTE LTDA | 04.529.815/0001-13 | Identificação: NºPregão:952021 / UASG:120632 | www.comprasgovernamentais.gov | 2021-09-01 | UN | 398
|  | TRIADE ENGENHARIA E SERVICOS ESPECIALIZADOS LTDA | 16.854.492/0001-12 | Identificação: NºPregão:952021 / UASG:120632 | www.comprasgovernamentais.gov | 2021-09-01 | UN | 490
|  | CONSTRUTORA PROHIDRO LTDA | 04.645.099/0001-30 | Identificação: NºPregão:952021 / UASG:120632 | www.comprasgovernamentais.gov | 2021-09-01 | UN | 520.43
|  | EDS COMERCIO E SERVICOS LTDA | 07.998.307/0001-72 | Identificação: NºPregão:952021 / UASG:120632 | www.comprasgovernamentais.gov | 2021-09-01 | UN | 554.38
|  | PALLADIUM CONSTRUTORA E SERVICOS LTDA | 20.305.810/0001-63 | Identificação: NºPregão:952021 / UASG:120632 | www.comprasgovernamentais.gov | 2021-09-01 | UN | 565.69
|  | BEM MAIS CONSTRUCOES E SERVICOS LTDA | 26.062.391/0001-62 | Identificação: NºPregão:952021 / UASG:120632 | www.comprasgovernamentais.gov | 2021-09-01 | UN | 565.69
1668 | QUADRO DE SUPERVISÃO E PROTEÇÃO - 2F + T - 220/127V - 60HZ - IP 40 - MATERIAL AUTO-EXTINGUÍVEL DE ACORDO COM NORMA IEC 60695-2-1-750°C/5S - COR BRANCA RAL 9003 1 DISJ. 2P 80A + 2 DISJ. 2P 16A P/ 220 (10KVA) DIMENSÕES: 600 x 500 x 120 MM (ALP) - EMBUTIR TAG: QD IT OBSTETRICIAQD IT 1QD IT 2QD IT 3QD IT 4QD IT 5 - | RDI BENDER INDUSTRIA ELETRICA LTDA | 52.133.485/0001-95 | (11) 3602-6260 | JOÃO PAULO | 2021-11-01 | UN | 2150.11 | 2150.11
1669 | QUADRO DE SUPERVISÃO E PROTEÇÃO - 2F + T - 220/127V - 60HZ - IP 40 - MATERIAL AUTO-EXTINGUÍVEL DE ACORDO COM NORMA IEC 60695-2-1-750°C/5S - COR BRANCA RAL 9003 1 DISJ. 2P 80A + 6 DISJ. 2P 16A P/ 220 (10KVA) DIMENSÕES: 600 x 500 x 120 MM (ALP) -EMBUTIR TAG: QD IT RPA | RDI BENDER INDUSTRIA ELETRICA LTDA | 52.133.485/0001-95 | (11) 3602-6260 | JOÃO PAULO | 2021-11-01 | UN | 2413.57 | 2413.57
1670 | QUADRO DE SUPERVISÃO E PROTEÇÃO - 2F + T - 220/127V - 60HZ - IP 40 - MATERIAL AUTO-EXTINGUÍVEL DE ACORDO COM NORMA IEC 60695-2-1-750°C/5S - COR BRANCA RAL 9003 1 DISJ. 2P 80A + 3 DISJ. 2P 16A P/ 220 (10KVA) DIMENSÕES: 600 x 500 x 120 MM (ALP) - EMBUTIR TAG: QD IT 1 | RDI BENDER INDUSTRIA ELETRICA LTDA | 52.133.485/0001-95 | (11) 3602-6260 | JOÃO PAULO | 2021-11-01 | UN | 2215.97 | 2215.97
1671 | QUADRO DE SUPERVISÃO E PROTEÇÃO - 2F + T - 220/127V - 60HZ - IP 40 - MATERIAL AUTO-EXTINGUÍVEL DE ACORDO COM NORMA IEC 60695-2-1-750°C/5S - COR BRANCA RAL 9003 1 DISJ. 2P 80A + 1 DISJ. 2P 16A P/ 220 (10KVA) DIMENSÕES: 600 x 500 x 120 MM (ALP) - EMBUTIR TAG: QD IT 2 | RDI BENDER INDUSTRIA ELETRICA LTDA | 52.133.485/0001-95 | (11) 3602-6260 | JOÃO PAULO | 2021-11-01 | UN | 2084.24 | 2084.24
1672 | QUADRO DE SUPERVISÃO E PROTEÇÃO - 2F + T - 220/127V - 60HZ - IP 40 - MATERIAL AUTO-EXTINGUÍVEL DE ACORDO COM NORMA IEC 60695-2-1-750°C/5S - COR BRANCA RAL 9003 1 DISJ. 2P 80A + 5 DISJ. 2P 16A P/ 220 (10KVA) DIMENSÕES: 600 x 500 x 120 MM (ALP) - EMBUTIR TAG: QD IT 1QD IT 2 - | RDI BENDER INDUSTRIA ELETRICA LTDA | 52.133.485/0001-95 | (11) 3602-6260 | JOÃO PAULO | 2021-11-01 | UN | 2347.7 | 2347.7
1673 | QUADRO DE SUPERVISÃO E PROTEÇÃO - 2F + T - 220/127V - 60HZ - IP 40 - MATERIAL AUTO-EXTINGUÍVEL DE ACORDO COM NORMA IEC 60695-2-1-750°C/5S - COR BRANCA RAL 9003 1 DISJ. 2P 80A + 5 DISJ. 2P 16A P/ 220 (10KVA) DIMENSÕES: 600 x 500 x 120 MM (ALP) - EMBUTIR TAG: QD IT 1QD IT 2QD IT 3QD IT 4QD IT 5QD IT 6 - | RDI BENDER INDUSTRIA ELETRICA LTDA | 52.133.485/0001-95 | (11) 3602-6260 | JOÃO PAULO | 2021-11-01 | UN | 2347.7 | 2347.7
1677 | PORTA PLUMBÍFERA 1,2X2,10M REVESTIDA COM CHUMBO DE 2MM, INCLUI FECHADURA, DOBRADIÇA, BATENTE DE AÇO CARBONO E PINTURA ELETROSTÁTICA | DOCTORX | 13.733.687/0001-16 | 1129629007 |  | 2021-11-01 | UN |  | 3481.65
1678 | PORTA PLUMBÍFERA 0,8X2,10M REVESTIDA COM CHUMBO DE 2MM, INCLUI FECHADURA, DOBRADIÇA, BATENTE DE AÇO CARBONO E PINTURA ELETROSTÁTICA | DOCTORX | 13.733.687/0001-16 | 1129629007 |  | 2021-11-01 | UN |  | 2711.2
1690 | GRANITO POLIDO BRANCO SIENA | MORAES INSTALADORA CONSTRUÇÃO MARMORARIA | 14.940.091.0001/50 |  | MORAES | 2021-11-01 | M² | 421 | 420.5
|  | MARMORARIA AMERICA LTDA | 06.789.924/0001-03 | (65) 3622-1739 | SILVIO | 2021-11-01 | M² | 420
1699 | BRISE – CORES NACIONAIS MOD: SL4, COM DETALHES VIDE DETALHAMENTO ARQ. | FAUZE REVESTIMENTOS E SERVIÇOS TÉCNICOS LTDA | 03.487.766 / 0001 – 30 | (065) 3624 – 7878 | FAUZE | 2021-11-01 | UN | 580 | 580
1702 | PONTO DE CONSUMO EMBUTIDO PARA AR COMPRIMIDO COMPLETO (VÁLVULA, TARUGO E CANOPLA) | EMDES INSTALAÇÕES E EQUIPAMENTOS LTDA | 36.076.702/0001-04 | (65) 98435-0441 | MARCIO | 2021-10-01 | UN | 128 | 128
1703 | PONTO DE CONSUMO EMBUTIDO PARA OXIGENIO COMPLETO (VÁLVULA, TARUGO E CANOPLA) | EMDES INSTALAÇÕES E EQUIPAMENTOS LTDA | 36.076.702/0001-04 | (65) 98435-0441 | MARCIO | 2021-10-01 | UN | 128 | 128
1704 | PONTO DE CONSUMO EMBUTIDO PARA VACUO CLINICO COMPLETO (VÁLVULA, TARUGO E CANOPLA) | EMDES INSTALAÇÕES E EQUIPAMENTOS LTDA | 36.076.702/0001-04 | (65) 98435-0441 | MARCIO | 2021-10-01 | UN | 128 | 128
1706 | PONTO DE CONSUMO EMBUTIDO PARA DIOXIDO DE CARBONO COMPLETO (VÁLVULA, TARUGO E CANOPLA) | EMDES INSTALAÇÕES E EQUIPAMENTOS LTDA | 36.076.702/0001-04 | (65) 98435-0441 | MARCIO | 2021-10-01 | UN | 158 | 158
1711 | PAINEL DE ALARME DE EMERGÊNCIA PARA OXIDO NITROSO | EMDES INSTALAÇÕES E EQUIPAMENTOS LTDA | 36.076.702/0001-04 | (65) 98435-0441 | MARCIO | 2021-10-01 | UN | 1125 | 1125
1717 | COMPRESSORES PARAFUSO LUBRIFICADO COM TOTAL DE 2 X 135 M³/H, POTÊNCIA 2 X 24 HP, PRESSÃO DE OPERAÇÃO 8,0 BAR, MONTADO SOBRE SKID, PAINEL DE COMANDOS ELÉTRICOS, ALARMES, 2 (DOIS) RESFRIADORES POSTERIORES, 2 (DOIS) SEPARADORES DE CONDENSADO, 2 (DOIS) DRENOS AUTOMÁTICOS, 2 (DOIS) SECADORES POR ADSORÇÃO (PONTO DE ORVALHO -40°C), 2 (DOIS) PRÉ-FILTRO 1 MÍCRON, 2 (DOIS) PÓS-FILTROS 0,01 MÍCRON, 2 (DOIS) FILTROS DE CARVÃO ATIVADO, 2 (DOIS) RESERVATÓRIO DE 250 L, 2 (DOIS QUADROS DE REGULAGEM E 2 (DOIS) FILTROS BACTERIOLÓGICOS. | EMDES INSTALAÇÕES E EQUIPAMENTOS LTDA | 36.076.702/0001-04 | (65) 98435-0441 | MARCIO | 2021-10-01 | UN | 250120 | 250120
1718 | CENTRAL DE VACUO COMPOSTA POR 2 DUAS MOTO BOMBAS (UMA EM OPERAÇÃO E A OUTRA EM RESERVA) ROTATIVAS DE PALHETAS LUBRIFICADA COM 2 X 65 M³/H, POTÊNCIA 2 X 2,0 HP, MONTADO SOBRE SKID, PRESENTE UM PAINEL ELÉTRICO DE COMANDO, ALARME, 2 (DOIS) PRÉ-FILTRO PARTICULADOS DE PROTEÇÃO, 2 (DOIS) VACUOSTATOS, VACUÔMETRO, 2 (DUAS) VÁLVULAS DE RETENÇÃO, 2 (DUAS) VÁLVULAS GAVETA, 2 (DOIS) RESERVATÓRIOS DE 150 L, SISTEMA DE FILTRAGEM MICROBIOLÓGICO E 2 (DOIS) COLETORES DE DESCARGA. | EMDES INSTALAÇÕES E EQUIPAMENTOS LTDA | 36.076.702/0001-04 | (65) 98435-0441 | MARCIO | 2021-10-01 | UN | 119737.8 | 119737.8
1720 | ABRIGO DE EXTINTOR 75X30X25 | SHOPFIRE | 21.012.774/0001-02 | (11) 2208-9200 |  | 2022-03-01 | UN | 217 | 221.9
|  | BRASIL FIRE | 40.886.890/0001-03 | (16) 99774-5724 |  | 2022-03-01 | UN | 221.9
|  | R&A Extintores LTDA | 14.314.086/0001-31 | (11) 98062-9725 | JULIA | 2022-03-01 | UN | 275.99
1721 | ADAPTADOR DE FERRO GALVANIZADO PARA CAIXA D'AGUA 150X2.1/2 | ACQUAFORT | 02.264.256/0001-31 | (41) 3247-1199 |  | 2022-03-01 | UN | 138.04 | 138.04